## Печать
Глава II
Ведомость объемов работ
по объекту "Автомобильная дорога М-4 «Дон» Москва – Воронеж - Ростов-на-Дону – Краснодар - Новороссийск. Комплексное обустройство для организации последующей эксплуатации на платной основе дороги М-4 «Дон» - от Москвы через Воронеж, Ростов-на-Дону, Краснодар до Новороссийска на участке км 777 – км 933 в Ростовской области. Электроснабжение"
Коды конструктивных решений (элементов), комплексов видов работ | Наименование конструктивных решений (элементов), комплексов видов работ | Единица измерения | Количество
1 | 2 | 3 | 4 | 5 | 6
1 | Основные объекты строительства
1.1 | Площадки под трансформаторные подстанции км 777- км 933
1.1.1 | Устройство земляного полотна
1.1.1.1 | Срезка почвенно-растительного грунта с откосов насыпи и в основании земполотна | м³ | 5744
1.1.1.2 | Устройство насыпи из грунта от разработки выемки | м³ | 19396
1.1.1.3 | Устройство насыпи из песчаного грунта | м³ | 3298.18
1.1.1.4 | Устройство присыпных обочин из материала от разработки существующих присыпных обочин | м³ | 902
1.1.1.5 | Укрепление обочин щебеночно-песчаной смесью С5 , h=12 см | м2 | 3039
1.1.1.6 | Укрепление откосов посевом многолетних трав, по слою ранее снятого почвенно-растительного грунта толщиной 15см | м2 | 13394
1.1.1.7 | Устройство кювета механизированным способом | м³ | 5316
1.1.2 | Устройство дорожной одежды
1.1.2.1 | Укладка геосетки | м2 | 22823.9
1.1.2.2 | Устройство слоя основания из щебеночно-песчаной смеси С5 , толщиной 15 см | м³ | 2316.85
1.1.2.3 | Устройство нижнего слоя покрытия из горячей крупнозернистой смеси I марки, тип А, толщиной 8 см | м2 | 13134
1.1.2.4 | Устройство верхнего слоя покрытия из ЩМА-15, толщиной 5 см | м2 | 13134
1.1.2.5 | Устройство бортовых камней | п.м. | 122
1.1.3 | Устройство системы водоотвода
1.1.3.1 | Прокладка дождевой канализации из стеклопластиковых труб | м | 10
1.1.3.2 | Устройство укрепления дна и откосов кювета монолитным бетоном толщиной 0.08 м на щебеночной подготовке толщиной 0.1 м | м2 | 868
1.2 | Электроснабжение участка дороги км 777+000 - км 933
1.2.1 | Установка комплектной трансформаторной подстанции наружной установки в металлическом корпусе | компл. | 76
1.2.2 | Установка силового трансформатора | шт | 78
1.2.3 | Забивка электродов из угловой стали, горячекатаной 63х63х6 мм | шт | 812
1.2.4 | Прокладка горизонтальной полосы из стали полосовой горячекатаной 50х5 мм | м | 2959
1.2.5 | Рытье траншеи вручную под полосу заземления | м | 2959
1.2.6 | Обратная засыпка грунта вручную | м | 2959
1.2.7 | Установка блоков размером 880x300х580 мм | шт | 1165
1.2.8 | Устройство ПЭ трубы dу= 110 мм для ввода кабелей | м | 1106
1.2.9 | Разработка траншеи экскаватором (для кабеля) | м3 | 14430
1.2.10 | Устройство песчаной постели под кабель в траншее | м | 53441
1.2.11 | Обратная засыпка траншеи экскаватором отрытым грунтом | м3 | 9620
1.2.12 | Прокладка кабеля 10 кВ | м | 58167
1.2.13 | Монтаж кабельных муфт | компл. | 284
1.2.16 | Покрытие кабеля плиткой рамером 480х240мм | м | 56617
1.2.17 | Вывоз излишков грунта | м3 | 4810
1.2.18 | Устройство перехода методом ГНБ, диаметром 110 | м | 452
1.2.20 | Монтаж пункта коммерческого учета на опоре в комплекте с разъединителем | компл. | 50
1.2.21 | Подвеска провода СИП-3 сечением 50 мм2 по опорам | м | 739
1.2.22 | Установка концевой анкерной железобетонной опоры наметаллических плитах | шт | 50
1.2.23 | Устройство стальной трубы диаметром 102 мм по опоре | шт | 50
1.2.26 | Устройство заземляющего стального проводника по опоре диаметром 8 мм | м | 500
1.2.29 | Установка УЗПН-10-ЛК на анкерной опоре | шт | 150
1.3 | Электроснабжение АСУДД км 777 - км 933
1.3.1 | Установка фундамента шкафа электросилового | шт. | 76
1.3.2 | Установка защитного ограждения шкафа | т | 4.546
1.3.3 | Контур заземления | шт | 72
1.3.4 | Установка шкафа (с выключателями , рубильниками, счетчиками, шинами и т.д.) | шт. | 76
1.3.5 | Монтаж концевых кабельных муфт | шт. | 497
1.3.6 | Монтаж соединительных кабельных муфт | шт. | 150
1.3.7 | Установка ИБП | шт. | 8
1.3.8 | Монтаж гермовводов | шт. | 780
1.3.9 | Прокладка кабеля в проложенных трубах | м | 121771
1.3.13 | Прокладка кабеля по установленным стальным конструкциям | м | 1860
1.3.15 | Прокладка гофрированных труб из полиамида | м | 7095
1.3.19 | Разделка кабеля | шт. | 7658
4.1.3 | Устройство контура заземления шкафа всепогодного | шт | 4
4.3 | Электроснабжение систем транспортной безопасности
4.3.1 | Монтаж и установка шкафа ШС | комп. | 5
4.3.2 | Разработка траншеи Т-1 | м | 1800
4.3.3 | Устройство в траншее постели из песка | м | 1800
4.3.4 | Обратная засыпка траншеи отрытым грунтом до верха | м | 1800
4.3.5 | Прокладка кабеля в траншее | м | 2332
4.3.6 | Монтаж концевой кабельной муфты | шт | 10
4.3.7 | Вывоз излишков грунта | м3 | 108
4.3.8 | Защита кабеля в траншее сигнальной лентой | м | 1908
4.3.9 | Устройство переходов методом ГНБ диаметром 110 | м | 252
4.3.10 | Прокладка кабеля по конструкциям путепровода | м | 550
4.3.12 | Прокладка гофрированной трубы диаметром 5мм (металлорукав) по конструкциям путепровода | м | 550
Разработка рабочей документации