## Лист1
Ведомость объемов работ
Автомобильная дорога М-4 <Дон> Москва - Воронеж - Ростов-на-Дону - Краснодар - Новороссийск. Прочие объекты комплексного обустройства. Наружное электроосвещение и электроснабжение на участках км 253+922 - км 709+300, Воронежская область
№ п.п | Наименование работ | Ед. измерения | Количество
1 | 2 | 3 | 4 | 7 | 8
Глава 1. Подготовка территории строительства
1.Подготовка территории
1 | Разбивка оси | км
2.Устройство освещения
Участок N1 км 254+300 - км 254+750 (мост)
2 | Устройство закладной детали установки опоры освещения на ригеле моста | шт. | 10
Электроосвещение
3 | Демонтаж барьерного ограждения 21 ДО/250-0,75х1,5-1,28 (1,3) / СТО 07525912-100-2016 | км | 0.828
4 | Монтаж барьерного ограждения 21 ДО/250-0,75х1,5-1,28 (1,3) / СТО 07525912-100-2016 (без стоимости от демонтажа) | км | 0.828
5 | Бурение котлована на глубину 2,5 м, группа грунтов 2 (диаметр шнека 0,6м) | шт | 22
6 | Бурение котлована на глубину 3,0 м, группа грунтов 2 (диаметр шнека 0,6м) | шт | 8
7 | Разработка грунта Н=0,4м под консоль в обочине вручную, группа грунта 2 | м3 | 1.8
8 | Фундамент под опору с консольной закладной деталью В-20/12/Д372-1,4-ц | шт | 22
9 | Фундамент под опору с консольной закладной деталью В-30/12/Д440-1,4-ц | шт | 8
10 | Обратная засыпка консоли опоры с послойным уплотнением вынутым грунтом 2 группы вручную | м3 | 1.8
11 | Восстановление обочины слоем ЩПС С4 Н=0,12м | м2 | 0.6
12 | Монтаж опоры металлической осветительной МСД-Ф-10-9,0-01-ц | шт | 8
13 | Монтаж опоры металлической осветительной МСД-Ф-7-9,0-01-ц | шт | 22
14 | Монтаж опоры металлической осветительной МСД-Ф-4-11,0-01-ц | шт | 10
15 | Монтаж кронштейна односветильникового - кронштейн металлический 1.К1-2,0-2,0-О3-ц | шт | 30
16 | Монтаж кронштейна односветильникового - кронштейн металлический 1.К1-2,0-2,0-О2-ц | шт | 10
17 | Монтаж светодиодного светильника 120 Вт | шт | 40
18 | Подвешивание провода самонесущего изолированного сеч. 3х35+1х54,6 мм2 марки СИП – 2 | км | 1.35
19 | Затягивание кабеля марки ВВГнг 3х2,5 мм2 в металлическую трубу (кронштейн светильника) | м | 240
20 | Повторное заземление нулевой жилы | шт | 16
21 | Устройство заземления опор ВЛ (вертикальный заземлитель) 30шт - сталь круглая оцинкованная 18мм (2кг/1м) | м | 150
22 | Устройство заземления опор ВЛ (горизонтальный заземлитель) 30шт - сталь полосовая 40х4 мм (1,3кг/1м) | м | 90
23 | Монтаж предохранителей для светильников | шт | 40
24 | Монтаж стеклопластикового цоколя в т.ч.: | шт | 40
25 | - стеклопластиковый цоколь для опор 400 | шт | 10
26 | - стеклопластиковый цоколь для опор 700 | шт | 22
27 | - стеклопластиковый цоколь для опор 1000 | шт | 8
28 | Нанесение вертикальной разметки 2.1.1(2.1.3) оцинкованная пластина 300*1200мм со световозвращающей пленкой | шт | 40
29 | Таблички для нумерации опор 160*160мм | шт | 40
Электроснабжение 10кВ
30 | Демонтаж существующей КТП 10/0,4кВ 25кВа столбового типа | шт | 1
31 | Транспортировка КТП для сдачи на металлолом на расстояние 180 км | т | 0.4
32 | Разработка грунта в траншеях глубиной до 2 м экскаватором «обратная лопата» с ковшом вместимостью 0,5 м3, в отвал, группа грунтов 2, | м3 | 22.1
33 | Доработка грунта вручную | м3 | 0.7
34 | Устройство песчаной подушки | м | 25
35 | Укладка кабеля АПвБПг 3*50/16-10 в готовой траншее, масса 1м кабеля 3,777кг | м | 25
36 | Укладка пнд трубы ПЭ 80 SDR 17,6 Д90мм по конструкциям (опорам освещения) | м | 10
37 | Затягивание кабеля АПвБПг 3*50/16-10 в ПЭ трубу | м | 10
38 | Покрытие кабеля плитами ПЗК 48*48 (52 шт) | м | 25
39 | Монтаж муфты кабельной на опоре 3ПКНТп-10-35/50(Б) | шт | 1
40 | Засыпка траншей и котлованов с перемещением грунта до 5м бульдозерами мощностью 79 кВт, 2 группа грунтов | м3 | 22.8
41 | Уплотнение грунта пневматическими трамбовками, группа грунтов 2 | м3 | 22.8
Электроснабжение 0,4 кВ
42 | Разработка грунта в траншеях глубиной до 2 м экскаватором «обратная лопата» с ковшом вместимостью 0,5 м3, в отвал, группа грунтов 2, | м3 | 26.5
43 | Доработка грунта вручную | м3 | 0.8
44 | Развозка конструкций и материалов опор ВЛ 0,38-10 кВ по трассе одностоечных железобетонных опор | 1 опора | 2
45 | Установка железобетонных опор ВЛ 0,4 кВ без приставок одностоечных с одним подкосом | шт | 1
46 | Устройство песчаной подушки | м | 30
47 | Устройство заземления опор ВЛ - сталь ф18 для заземления опор ГОСТ 2590-2006 (10 кг) | м | 5
48 | Укладка 2-х кабелей АВБШВ 4*35 в готовой траншее, масса 1м кабеля 1,12кг | м | 60
49 | Укладка пнд трубы ПЭ 80 SDR 17,6 Д63мм по конструкциям (опорам освещения) | м | 20
50 | Затягивание кабеля АВБШВ 4*35 в ПЭ трубу | м | 20
51 | Покрытие кабеля плитами ПЗК 48*48 (63 шт) | м | 30
52 | Монтаж переходной кабельной муфты 4ПКТп(б)(СИП)-1-25/50(Б) на опоре | шт | 2
53 | Подвешивание провода самонесущего изолированного сеч. 3х35+1х54,6 мм2 марки СИП – 2 | км | 0.1
54 | Засыпка траншей и котлованов с перемещением грунта до 5м бульдозерами мощностью 79 кВт, 2 группа грунтов | м3 | 27.3
55 | Уплотнение грунта пневматическими трамбовками, группа грунтов 2 | м3 | 27.3
Технологический подъезд и площадка обслуживания БКТП № 1
Подготовительные работы
56 | Срезка растительного слоя грунта I группы с подошвы и откосов, толщиной 0,4м бульдозером 79 кВт (108 л.с.) с перемещением в валы на расстояние до 30 м (в пределах постоянной полосы отвода) технический этап | м3 | 74
Земляные работы
57 | Разработка бульдозером 79 кВт (108 л.с.) грунта II группы c перемещением до 30м, (в насыпь) | м3 | 54
58 | Разработка бульдозером 79 кВт (108 л.с.) грунта II группы c перемещением до 30м, (излишки грунта при устрйостве водопропускной трубы) | м3 | 85
59 | Разработка (из штабеля) грунта I гр. (песка мелкого) экскаватором 0,65 м³ с погрузкой в автосамосвалы и транспортировкой в насыпь и присыпные обочины на расстояние до 35 км, (р=1,6 м³/т) | м3 | 30
60 |  | т | 48
61 | Уплотнение грунта прицепным катком на пневмошинах массой 25 т за 10 проходов по одному следу при толщине уплотняемого слоя 0,25 м с поливом водой 20% | м3 | 161
62 | Планировка верха земляного полотна в грунтах II группы | м2 | 206
63 | Планировка откосов насыпи в грунтах II группы | м2 | 84
64 | Разработка бульдозером 79 кВт (108 л.с.) грунта I группы по прилегающей территории на расстояние до 30 м, (в пределах полосы отвода автодороги) технический этап | м3 | 60
Дорожная одежда
65 | Устройство песчаного подстилающего слоя из песка мелкого с Кф>1,0 м/сут. толщиной 30 см | м3 | 74
66 | Устройство основания из щебеночно-песчаной смеси 0/63, толщиной 22 см | м2 | 246
67 | Устройство нижнего слоя покрытия из щебеночно-песчаной смеси, обработанной битумной эмульсией толщиной 13 см: шебеночно-песчаная смесь С6 (94%) -27 м3 битумная эмульсия (6%) - 2,8т | м2 | 221
68 | Подгрунтовочные работы путем розлива битумной эмульсии ЭБК-1 из расчета 0,3 л/м² | т | 0.07
69 | Устройство верхнего слоя покрытия из а.б. А16Вл на БНД 70/100, толщиной 5 см, асфальтоукладчик III типоразмера | м2 | 221
70 | Укрепление откосов и обочин засевом трав по слою растительного грунта толщиной 15 см механизированным способом | м3 | 14
Устройство круглой металлической гоф-рированной водопропускной трубы d-0,8м, с выступающим и вертикально сре-занным торцом, на ПК0+08.50. Высота насыпи 2,39м
Устройство средней части тела трубы
70 | Рытье котлована бульдозером 79кВт (108л.с.) в грунтах II группы в отвал до 30м | м3 | 15
71 | Доработка дна котлована вручную в грунтах II гр. | м3 | 1
72 | Устройство подготовки из песчано-щебеночной смеси С-5 толщиной 40см | м3 | 15.7
73 | Устройство металлической спиральновитой гофрированной трубы отв. 0,8м, из секций марка 2хТС-M8.20.100-3.501.3-187.10 толщиной 2,0 мм, сталь 09Г2 | п.м | 10
74 | Устройство металлической спиральновитой гофрированной трубы отв. 0,8м, из секций марка 2хТС-M8.20.110-3.501.3-187.10 толщиной 2,0 мм, сталь 09Г2 | п.м | 11
75 | Обсыпка песчаным грунтом | м3 | 63
Устройство оголовочной части тела трубы
76 | Разработка грунта в котловане экскаватором 0,5м3 в грунтах III группы с перемещением бульдозером 79 кВт (108 л.с.) в отвал до 30м | м3 | 37
77 | Устройство подготовки из песчано-щебеночной смеси С-5 | м3 | 14.8
78 | Установка ж/б блока экрана Ф3, В-30, F-300, W-6 вес блока 1,4т. | м3 | 2.36
79 | Установка ж/б блока фундамента Ф1-8-120, В-30, F-300, W-6 вес блока 2,1т. | м3 | 3.48
80 | Устройство обмазочной гидроизоляции | м2 | 39.2
81 | Обмотка труб геотекстилем c коэффициентом перехлеста | м2 | 13.2
Укрепительные работы на откосах и русле трубы
82 | Разработка грунта в котловане экскаватором 0,5м3 в грунтах III группы с перемещением в отвал до 30м | м3 | 28
83 | Доработка грунта III группы в котловане вручную | м3 | 2
84 | Укрепление откосов у двух оголовков монолитным бетоном В20, F300, W-6, h=0,08м на щебне М600 фр. 16-31,5мм h=0.10м | м2 | 10.49
85 | Укрепление русла входного оголовка монолитным бетоном В20, F300, W-6, h=0,08 м на щебне М600 фр. 16-31,5мм h =0.10м | м2 | 9.2
86 | Укрепление русла выходного оголовка и конца укрепления монолитным бетоном В20, F300, W-6, h=0,12 м на щебне М600 фр. 16-31,5мм h =0.10м | м2 | 16.72
87 | Устройство упоров У-1, У-2 из монолитного бетона В20 F300, W-6 на щебеночном основании М600 фр. 16-31.5мм h =0.10м | пм | 4.2
88 | Устройство арматуры d6-АI | т | 0.08
89 | Устройство антисептированных досок | м3 | 0.89
90 | Устройство каменной наброски в рисберме | м3 | 0.5
| Установка дорожных знаков на металлических стойках на железобетонных фундаментах | шт | 3
91 | Стойка СКМ 3.30 d=76 мм, L=3,0 м, m=14,9 кг. | т | 0.03
92 | 2.4 (А=700) треугольный, покрытие типа «А», типо-размер I, на металлической оцинкованной стойке d=76 мм, L=3,0 м, m=14,9 кг. | шт | 1
93 | 3.2 (D=600) круглый, покрытие типа «А», типораз-мер I, на металлической оцинкованной стойке d=76 мм, L=3,0 м, m=14,9 кг. | шт | 1
94 | Дополнительные щитки: 4.1.2 (600) круглый, покрытие типа «А», типоразмер I | шт | 1
95 | Фундамент Ф-1. Масса блока 0,85 т | м3 | 0.7
96 | Нанесение горизонтальной разметки термопластиком со световозвращающими элементами с применением разметочной машины: 1.7 - прерывистой линией шириной 0,15 м при соотношении штриха к промежутку 1:1 | км | 0.035
Укрепительные работы
97 | Разработка грунта в котловане экскаватором 0,5м3 в грунтах II группы с перемещением бульдозером 79 кВт (108 л.с.) в отвал до 30м | м3 | 5
98 | Доработка грунта II группы в котловане вручную | м3 | 1
99 | Укрепление поверхности матрасно-габионными конструкциями | м2 | 12.6
100 | Планировка площадей по прилегающей территории бульдозером 79 кВт (108 л.с.) | м2 | 77
Установка трансформаторных подстанций (БКТП № 1)
101 | Доставка и установка блочной комплектной трансформаторной подстанции с трансформатором ТМГ 25- 10/0,4 кВ, типа БКТП-25-6(10)/0,4 | шт | 1
102 | Покрытие открыто проложенных проводов и кабелей в БКТП огнезащитной краской на основе низкомолекулярного каучука | м2 | 2
103 | Разработка котлована | м3 | 76.5
104 | Обратная засыпка грунта после монтажа БКТП | м3 | 15.6
105 | Устройство песчаной подготовки h=300 мм под фундамент | м3 | 7.88
106 | Заливка бетона, марки В7.5, F150, W4, для устрой-ства бетонной подготовки под фундаментную пли-ту h=100 мм | м3 | 2.63
107 | Устройство арматурной сетки и пространственного каркаса для фундаментной плиты (арматура d8 A-I A240) | кг | 16.11
108 | Устройство арматурной сетки и пространственного каркаса для фундаментной плиты (арматура d12 A-III A400) | кг | 362.03
109 | Заливка бетона марки В20, F150, W6, для устрой-ства фундаментной плиты h=300 мм | м3 | 6.05
110 | Сверление отверстий в ж.б. конструкциях кабельного сооружения глубиной 40мм, dу=200 мм | шт | 4
111 | Сверление отверстий в ж.б. конструкциях кабельного сооружения глубиной 40мм, dу=100 мм | шт | 16
112 | Прокладка х/ц труб dу= 200 мм (1900 мм) | шт | 4
113 | Прокладка х/ц труб dу= 100 мм (1900 мм) | шт | 16
114 | Забивка электродов из стали круглой диаметром 18 мм, L=5 м | м | 60
115 | Прокладка горизонтальной полосы из стали полосовой 5х40 мм | м | 30
116 | Заделка концов резервных труб кабельной полиэтиленовой пробкой | шт | 15
117 | Гидроизоляций битумной мастикой подземных частей БКТП за два раза | м2 | 21.504
118 | Устройство щебеночного основания под отмостку h=100 мм | м3 | 1.88
119 | Устройство отмостки вокруг подстанции из мелкозернистого асфальтобетона h=100 мм | м2 | 9.4
Шкафы управления
120 | Шкаф управления наружным освещением УВР | комплект | 1
121 | Шкаф АСДУ ТП | комплект | 1
Участок N2 км 260+1435 - км 261+300
Электроосвещение
122 | Демонтаж барьерного ограждения 21 ДО/250-0,75х1,5-1,28 (1,3) / СТО 07525912-100-2016 | км | 1.32
123 | Монтаж барьерного ограждения 21 ДО/250-0,75х1,5-1,28 (1,3) / СТО 07525912-100-2016 (без стоимости от демонтажа) | км | 1.32
124 | Бурение котлована на глубину 2,5 м, группа грунтов 2 (диаметр шнека 0,6м) | шт | 89
125 | Бурение котлована на глубину 3,0 м, группа грунтов 2 (диаметр шнека 0,6м) | шт | 23
126 | Разработка грунта Н=0,4м под консоль в обочине вручную, группа грунта 2 | м3 | 6.72
127 | Фундамент под опору с консольной закладной деталью В-20/12/Д372-1,4-ц | шт | 89
128 | Фундамент под опору с консольной закладной деталью В-30/12/Д440-1,4-ц | шт | 23
129 | Обратная засыпка консоли опоры с послойным уплотнением вынутым грунтом 2 группы вручную | м3 | 6.72
130 | Восстановление обочины слоем ЩПС С4 Н=0,12м | м2 | 1.6
131 | Монтаж опоры металлической осветительной МСД-Ф-10-9,0-01-ц | шт | 23
132 | Монтаж опоры металлической осветительной МСД-Ф-7-9,0-01-ц | шт | 89
133 | Монтаж кронштейна односветильникового - кронштейн металлический 1.К1-2,0-2,0-О3-ц | шт | 97
134 | Монтаж кронштейна двухсветильникового однонаправленного - кронштейн металлический 1.К2-2,0-2,0-О3-ц | шт | 10
135 | Монтаж кронштейна двухсветильникового, угол между светильников - 90 - кронштейн металлический 1.К2-2,0-2,0-/90-О3-ц | шт | 5
136 | Монтаж светодиодного светильника 120 Вт 4000К | шт | 127
137 | Подвешивание провода самонесущего изолированного сеч. 3х50+1х54,6 мм2 марки СИП – 2 | км | 2.8
138 | Подвешивание провода самонесущего изолированного сеч. 3х35+1х54,6 мм2 марки СИП – 2 | км | 1.5
139 | Затягивание кабеля марки ВВГнг 3х2,5 мм2 в металлическую трубу (кронштейн светильника) | м | 762
140 | Повторное заземление нулевой жилы | шт | 42
141 | Устройство заземления опор ВЛ (вертикальный заземлитель) - сталь круглая оцинкованная 18мм (2кг/1м) | м | 560
142 | Устройство заземления опор ВЛ (горизонтальный заземлитель) - сталь полосовая 40х4 мм (1,3кг/1м) | м | 336
143 | Монтаж предохранителей для светильников | шт | 127
143 | Монтаж стеклопластикового цоколя в т.ч.: | шт | 112
144 | - стеклопластиковый цоколь для опор 700 | шт | 89
145 | - стеклопластиковый цоколь для опор 1000 | шт | 23
146 | Нанесение вертикальной разметки 2.1.1(2.1.3) оцинкованная пластина 300*1200мм со световозвращающей пленкой | шт | 112
147 | Таблички для нумерации опор 160*160мм | шт | 112
Электроснабжение 10кВ
148 | Демонтаж существующей КТП 10/0,4кВ 25кВа столбового типа | шт | 1
149 | Транспортировка КТП для сдачи на металлолом на расстояние 180км | т | 0.4
150 | Валка деревьев мягких пород с корня, диаметр стволов: до 16 см | шт | 6
151 | Трелевка хлыстов древесины на расстояние до 300м тракторами мощностью 79 кВт (108л.с.), диаметр стволов до 20 см | шт | 6
152 | Разделка древесины мягких пород, полученной от валки леса, диаметр стволов: до 12 см | шт | 6
153 | Корчевка пней в грунтах естественного залегания корчевателями-собирателями на тракторе мощностью 79 кВт (108 л.с.) с перемещением пней до 5 м, диаметр пней: до 24 см | шт | 6
154 | Обивка земли с выкорчеванных пней корчевателями - собирателями на тракторе мощностью 79кВт (108 л.с.), диаметр пней до 24 см | шт. | 6
155 | Погрузка и транспортировка на полигон ТБО на расстояние 25км | т | 4.8
156 | Разработка грунта в траншеях глубиной до 2 м экскаватором «обратная лопата» с ковшом вместимостью 0,5 м3, в отвал, группа грунтов 2, | м3 | 13.3
157 | Доработка грунта вручную | м3 | 0.4
158 | Устройство песчаной подушки | м | 15
159 | Укладка кабеля АПвБПг 3*50/16-10 в готовой траншее, масса 1м кабеля 3,777кг | м | 15
160 | Укладка пнд трубы ПЭ 80 SDR 17,6 Д90мм по конструкциям (опорам освещения) | м | 10
161 | Затягивание кабеля АПвБПг 3*50/16-10 в ПЭ трубу | м | 10
162 | Покрытие кабеля плитами ПЗК 48*48 - 31 шт | м | 15
163 | Монтаж муфты кабельной 3ПКНТп-10-35/50(Б) на опоре | шт | 1
164 | Засыпка траншей и котлованов с перемещением грунта до 5м бульдозерами мощностью 79 кВт, 2 группа грунтов | м3 | 13.7
165 | Уплотнение грунта пневматическими трамбовками, группа грунтов 2 | м3 | 13.7
Электроснабжение 0,4 кВ
166 | Разработка грунта в траншеях глубиной до 2 м экскаватором «обратная лопата» с ковшом вместимостью 0,5 м3, в отвал, группа грунтов 2, | м3 | 112
167 | Доработка грунта вручную | м3 | 3
168 | Устройство песчаной подушки | м | 88
169 | Укладка 3-х кабелей АВБШВ 4*50 в готовой траншее, масса 1м кабеля 1,678кг | м | 75
170 | Укладка 2-х кабелей АВБШВ 4*50 в готовой траншее, масса 1м кабеля 1,678кг | м | 70
171 | Укладка 1-го кабеля АВБШВ 4*50 в готовой траншее, масса 1м кабеля 1,678кг | м | 41
172 | Устройство перехода методам ГНБ диаметром 400 мм | шт | 1
173 | Укладка в футляре Д400 мм 4-х труб Д110мм ПЭ80 SDR17.6 D110мм | м | 216
174 | Затягивание кабеля АВБШВ 4*50 в ПЭ трубу | м | 108
175 | Герметизация канала свободного | канал | 2
176 | Герметизация канала занятого | канал | 2
177 | Укладка пнд трубы конструкциям (опорам освещения) ПЭ 80 SDR 17,6 Д63мм | м | 40
178 | Затягивание кабеля АВБШВ 4*50 в ПЭ трубу(подъем по опоре) | м | 40
179 | Покрытие кабеля плитами ПЗК 48*48 - 210 шт | м | 101
180 | Монтаж муфты кабельной на опоре 4ПКТп(б)(СИП)-1 4ПКТп(б)(СИП)-1-25/50(Б) | шт | 4
181 | Засыпка траншей и котлованов с перемещением грунта до 5м бульдозерами мощностью 79 кВт, 2 группа грунтов | м3 | 115
182 | Уплотнение грунта пневматическими трамбовками, группа грунтов 2 | м3 | 115
Площадка обслуживания БКТП №2
Подготовительные работы
183 | Срезка растительного слоя грунта I группы с подошвы и откосов, толщиной 0,4м бульдозером 79 кВт (108 л.с.) с перемещением в валы на расстояние до 30 м (в пределах постоянной полосы отвода) технический этап | м3 | 13
Земляные работы
184 | Разработка бульдозером 79 кВт (108 л.с.) грунта II группы c перемещением до 30м, (в насыпь) | м3 | 8
185 | Доуплотнение основания насыпи грунта прицепным катком на пневмошинах массой 25 т за 4 прохода по одному следу при толщине уплотняемого слоя 0,25 м | м3 | 11
186 | Разработка (из штабеля) грунта I гр. (песка мелкого) экскаватором 0,65 м³ с погрузкой в автосамосвалы и транспортировкой в насыпь и присыпные обочины на расстояние до 35 км, (р=1,6 м³/т) | м3 | 56
187 |  | т | 90
188 | Уплотнение грунта прицепным катком на пневмошинах массой 25 т за 10 проходов по одному следу при толщине уплотняемого слоя 0,25 м с поливом водой 20% | м3 | 61
189 | Планировка верха земляного полотна в грунтах II группы | м2 | 45
190 | Планировка откосов насыпи в грунтах II группы | м2 | 64
191 | Разработка бульдозером 79 кВт (108 л.с.) грунта I группы по прилегающей территории на расстояние до 30 м, (в пределах полосы отвода автодороги) технический этап | м3 | 13
Дорожная одежда
192 | Устройство песчаного подстилающего слоя из песка мелкого с Кф>1,0 м/сут. толщиной 30 см | м3 | 13
193 | Устройство основания из щебеночно-песчаной смеси 0/63, толщиной 22 см | м2 | 32
194 | Устройство нижнего слоя покрытия из асфальтобетона тип А32 Нт на битуме БНД 70/100, толщиной 9 см щебеночно-песчаная смесь С6 (94%)-3,8 м3 битумная эмульсия (6%) - 0,04 т | м2 | 31
195 | Подгрунтовочные работы путем розлива битумной эмульсии ЭБК-1 из расчета 0,3 л/м² | т | 0.01
196 | Устройство верхнего слоя покрытия из а.б. А16Вл на БНД 70/100, толщиной 5 см, асфальтоукладчик III типоразмера | м2 | 31
Установка трансформаторных подстанций (БКТП № 2)
| Доставка и установка подземной части БКТП, массой до 12 т | шт | 1
| Доставка и установка надземной части БКТП, массой до 21 т. | шт | 1
197 | Доставка и установка блочной комплектной трансформаторной подстанции с трансформатором ТМГ 25- 10/0,4 кВ, типа БКТП-25-6(10)/0,4 | шт | 1
198 | Покрытие открыто проложенных проводов и кабелей в БКТП огнезащитной краской на основе низкомолекулярного каучука | м2 | 2
199 | Разработка котлована | м3 | 76.5
200 | Обратная засыпка грунта после монтажа БКТП | м3 | 15.6
201 | Устройство песчаной подготовки h=300 мм под фундамент | м3 | 7.88
202 | Заливка бетона, марки В7.5, F150, W4, для устройства бетонной подготовки под фундаментную плиту h=100 мм | м3 | 2.63
203 | Устройство арматурной сетки и пространственного каркаса для фундаментной плиты (арматура d8 A-I A240) | кг | 16.11
204 | Устройство арматурной сетки и пространственного каркаса для фундаментной плиты (арматура d12 A-III A400) | кг | 362.03
205 | Заливка бетона марки В20, F150, W6, для устройства фундаментной плиты h=300 мм | м3 | 6.05
206 | Сверление отверстий в ж.б. конструкциях кабельного сооружения глубиной 40мм, dу=200 мм | шт | 4
207 | Сверление отверстий в ж.б. конструкциях кабельного сооружения глубиной 40мм, dу=100 мм | шт | 16
208 | Прокладка х/ц труб dу= 200 мм (1900 мм) | шт | 4
209 | Прокладка х/ц труб dу= 100 мм (1900 мм) | шт | 16
210 | Забивка электродов из стали круглой диаметром 18 мм, L=5 м | м | 60
211 | Прокладка горизонтальной полосы из стали полосовой 5х40 мм | м | 30
212 | Заделка концов резервных труб кабельной полиэтиленовой пробкой | шт | 15
213 | Гидроизоляций битумной мастикой подземных частей БКТП за два раза | м2 | 21.504
214 | Устройство щебеночного основания под отмостку h=100 мм | м3 | 1.88
215 | Устройство отмостки вокруг подстанции из мелкозернистого асфальтобетона h=100 мм | м2 | 9.4
Шкафы управления
216 | Шкаф управления наружным освещением УВР | комплект | 1
217 | Шкаф АСДУ ТП | комплект | 1
Участок N3 км 293+500 - км 295+000
Замена барьерного ограждения
218 | Демонтаж барьерного ограждения 21 ДО/250-0,75х1,5-1,28 (1,3) / СТО 07525912-100-2016 | км | 1.284
219 | Монтаж рабочего участка барьерного ограждения У5 350кДж 21ДО/350-1,1х1,0Ш16-0,88(1,14) / СТО 05765820-007-2017 | км | 1.284
220 | Транспортировка материалов от разборки на базу на расстояние 25к | т | 32.1
Электроосвещение
221 | Демонтаж барьерного ограждения 21 ДО/250-0,75х1,5-1,28 (1,3) / СТО 07525912-100-2016 | км | 2.471
222 | Монтаж барьерного ограждения 21 ДО/250-0,75х1,5-1,28 (1,3) / СТО 07525912-100-2016 (без стоимости от демонтажа) | км | 2.471
223 | Бурение котлована на глубину 2,5 м, группа грунтов 2 (диаметр шнека 0,6м) | шт | 111
224 | Бурение котлована на глубину 3,0 м, группа грунтов 2 (диаметр шнека 0,6м) | шт | 32
225 | Разработка грунта Н=0,4м под консоль в обочине вручную, группа грунта 2 | м3 | 7.02
226 | Фундамент под опору с консольной закладной деталью В-20/12/Д372-1,4-ц | шт | 23
227 | Фундамент под опору с консольной закладной деталью В-30/12/Д440-1,4-ц | шт | 93
228 | Фундамент под опору с прямой закладной деталью ЗФ-20/12/Д372-2,5-ц | шт | 9
229 | Фундамент под опору с прямой закладной деталью ЗФ-30/12/Д440-3,0-ц | шт | 16
230 | Фундамент под опору с прямой закладной деталью ЗФ-24/8/Д310-2,5-ц | шт | 2
231 | Обратная засыпка консоли опоры с послойным уплотнением вынутым грунтом 2 группы вручную | м3 | 7.02
232 | Восстановление обочины слоем ЩПС С4 Н=0,12м | м2 | 2.86
233 | Монтаж опоры металлической осветительной МСД-Ф-10-9,0-01-ц | шт | 32
234 | Монтаж опоры металлической осветительной МСД-Ф-7-9,0-01-ц | шт | 109
235 | Монтаж опоры металлической осветительной МНО-Ф-18-02-ц | шт | 2
236 | Монтаж кронштейна односветильникового - кронштейн металлический 1.К1-2,0-2,0-О3-ц | шт | 119
237 | Монтаж кронштейна двухсветильникового, угол между светильников - 90 - кронштейн металлический 1.К2-2,0-2,0-/90-О3-ц | шт | 1
238 | Монтаж кронштейна двухсветильникового, угол между светильников - 180 - кронштейн металлический 1.К2-2,0-2,0-/180-О3-ц | шт | 21
239 | Монтаж кронштейна двухсветильникового, угол между светильников - 90 - кронштейн металлический 1.К2-2,0-2,0-/90-Ф6-ц | шт | 2
240 | Монтаж светодиодного светильника 120 Вт 4000К | шт | 167
241 | Подвешивание провода самонесущего изолированного сеч. 3х70+1х70 мм2 марки СИП – 2 | км | 3.256
242 | Подвешивание провода самонесущего изолированного сеч. 3х50+1х54,6 мм2 марки СИП – 2 | км | 2.232
243 | Укладка стальной оцинкованной трубы Ду100*4,5мм по ГОСТ 3262-75 для прокладки кабеля по конструкции моста | м | 94
244 | Укладка пнд трубы, гофрированной ПНД строительной безгалогенной (HF) черной с/з Д90мм по конструкциям (опорам освещения) | м | 20
245 | Укладка кабеля АВБШВ 4*50 в готовой трубе, масса 1м кабеля 1,667кг | м | 115
246 | Монтаж муфты переходной 4ПКТп(б)(СИП)-1-25/50(Б) на опоре | шт | 2
247 | Затягивание кабеля марки ВВГнг 3х2,5 мм2 в металлическую трубу (кронштейн светильника) | м | 1002
248 | Разработка грунта в траншеях глубиной до 2 м экскаватором «обратная лопата» с ковшом вместимостью 0,5 м3, в отвал, группа грунтов 2 | м3 | 16
249 | Устройство песчаной постели для кабеля | м | 26
250 | Прокладка трубы ПНД SDR 17,6 Д40мм в готовой траншее | м | 26
251 | Затягивание кабеля ВВГнг 3*8 мм2 в трубы (труба ПНД и внутри опоры) , масса 1м кабеля 0,41км | м | 54
252 | Герметизация канала занятого | канал | 2
253 | Засыпка траншей и котлованов с перемещением грунта до 5м бульдозерами мощностью 79 кВт, 2 группа грунтов | м3 | 16
254 | Уплотнение грунта пневматическими трамбовками, группа грунтов 2 | м3 | 16
255 | Повторное заземление нулевой жилы. | шт | 52
256 | Устройство заземления опор ВЛ (вертикальный заземлитель) - 143шт - сталь круглая оцинкованная 18мм (2кг/1м) | м | 865
257 | Устройство заземления опор ВЛ (горизонтальный заземлитель) - 143шт - сталь полосовая 40х4 мм (1,3кг/1м) | м | 429
258 | Монтаж предохранителей для светильников | шт | 167
259 | Монтаж стеклопластикового цоколя | шт | 143
260 | - стеклопластиковый цоколь для опор 700 | шт | 111
261 | - стеклопластиковый цоколь для опор 1000 | шт | 32
262 | Нанесение вертикальной разметки 2.1.1(2.1.3) оцинкованная пластина 300*1200мм со световозвращающей пленкой | шт | 143
263 | Таблички для нумерации опор 160*160мм | шт | 143
Электроснабжение 0,4 кВ
264 | Разработка грунта в траншеях глубиной до 2 м экскаватором «обратная лопата» с ковшом вместимостью 0,5 м3, в отвал, группа грунтов 2, | м3 | 502
265 | Доработка грунта вручную | м3 | 16
266 | Устройство песчаной подушки | м | 306
267 | Укладка 2-х кабелей АВБШВ 4*70 в готовой тран-шее, масса 1м кабеля 1,776кг | м | 612
268 | Устройство перехода методам ГНБ диаметром 400 мм | шт | 1
269 | Укладка в футляре Д400 мм 4-х труб Д110мм ПЭ80 SDR17.6 D110мм | м | 136
270 | Затягивание кабеля АВБШВ 4*70 в ПЭ трубу | м | 68
271 | Герметизация канала свободного | канал | 2
272 | Герметизация канала занятого | канал | 2
273 | Укладка пнд трубы конструкциям (опорам освещения) ПЭ 80 SDR 17,6 Д63мм | м | 20
274 | Затягивание кабеля АВБШВ 4*70 в ПЭ трубу(подъем по опоре) | м | 20
275 | Покрытие кабеля плитами ПЗК 48*48 - 612 шт | м | 306
276 | Монтаж муфты кабельной на опоре 4ПКТп(б)(СИП)-1-70/150(Б) | шт | 2
277 | Установка железобетонных опор ВЛ 0,4 кВ без приставок одностоечных с одним подкосом | шт | 1
278 | Заземление опор - сталь круглая оцинкованная 18мм (2кг/1м) | м | 5
279 | Подвешивание провода самонесущего изолированного сеч. 3х50+1х54,6 мм2 марки СИП – 2 | км | 0.1
280 | Засыпка траншей и котлованов с перемещением грунта до 5м бульдозерами мощностью 79 кВт, 2 группа грунтов | м3 | 518
281 | Уплотнение грунта пневматическими трамбовками, группа грунтов 2 | м3 | 518
Площадка обслуживания для ШНО3/4 на ПК15+19 Трассы #2
Подготовительные работы
282 | Срезка растительного слоя грунта I группы с подошвы и откосов, толщиной 0,4м бульдозером 79 кВт (108 л.с.) с перемещением в валы на расстояние до 30 м (в пределах постоянной полосы отвода) технический этап | м3 | 12
Земляные работы
283 | Разработка бульдозером 79 кВт (108 л.с.) грунта II группы c перемещением до 30м, (в насыпь) | м3 | 7
284 | Доуплотнение основания насыпи грунта прицепным катком на пневмошинах массой 25 т за 4 прохода по одному следу при толщине уплотняемого слоя 0,25 м | м3 | 14
285 | Разработка грунта I гр. экскаватором 0,65 м³ с погрузкой в автосамосвалы и транспортировкой в насыпь и присыпные обочины на расстояние до 100 км, (р=1,6 м³/т) | м3 | 17
286 |  | т | 27
287 | Уплотнение грунта прицепным катком на пневмошинах массой 25 т за 10 проходов по одному следу при толщине уплотняемого слоя 0,25 м с поливом водой 20% | м3 | 23
288 | Планировка верха земляного полотна в грунтах II группы | м2 | 55
289 | Планировка откосов насыпи в грунтах II группы | м2 | 83
Дорожная одежда
290 | Устройство песчаного подстилающего слоя из песка мелкого с Кф>1,0 м/сут. толщиной 30 см | м3 | 15
291 | Устройство основания из щебеночно-песчаной смеси 0/63, толщиной 22 см | м2 | 45
292 | Устройство нижнего слоя покрытия из щебеночно-песчаной смеси, обработанной битумной эмульсией толщиной 13 см шебеночно-песчаная смесь С6 (94%)- 4,9м3 битумная эмульсия (6%) - 0,5т | м2 | 40
293 | Подгрунтовочные работы путем розлива битумной эмульсии ЭБК-1 из расчета 0,3 л/м² | т | 0.01
294 | Устройство верхнего слоя покрытия из а.б. А16Вл на БНД 70/100, толщиной 5 см, асфальтоукладчик III типоразмера | м2 | 40
295 | Укрепление откосов засевом трав по слою растительного грунта толщиной 15 см механизированным способом | м2 | 83
Площадка обслуживания ШНО №3/4
296 | Бурение ям глубиной до 2 м бурильно-крановыми машинами: на тракторе, группа грунтов 2 (диаметр шнека 0,3 м) | шт | 8
297 | Устройство бетонных фундаментов общего назначения | м3 | 0.64
298 | Монтаж металлических конструкций | т | 0.51
299 | Окраска грунтовкой ГФ-017 металлических поверхностей за два раза | м2 | 6
300 | Окраска эмалью ПФ-133 металлических поверхностей за два раза | м2 | 6
301 | Шкафы управления
302 | Бурение котлована на глубину 2,5 м, группа грунтов 2 (диаметр шнека 0,6м) | шт | 1
303 | Монтаж опоры металлической осветительной МСД-П-7-8,5/11-01-ц | шт | 1
304 | Заземление опор (вертикальный заземлитель) - сталь круглая оцинкованная 18мм (2кг/1м) | м | 40
305 | Заземление опор (горизонтальный заземлитель) -сталь полосовая оцинкованная | м | 12.5
306 | Шкаф управления наружным освещением УВР | комплект | 1
Участок N4 км295+000 - км 296+150
Замена барьерного ограждения
307 | Демонтаж барьерного ограждения 21 ДО/250-0,75х1,5-1,28 (1,3) / СТО 07525912-100-2016 | км | 0.556
308 | Монтаж рабочего участка барьерного ограждения У5 350кДж 21ДО/350-1,1х1,0Ш16-0,88(1,14) / СТО 05765820-007-2017 | км | 0.556
309 | Монтаж конечного участка барьерного ограждения У5 350кДж 21ДО/350-1,1х1,0Ш16-0,88(1,14) / СТО 05765820-007-2017 | км | 0.04
310 | Транспортировка материалов от разборки на базу на расстояние 25км | т | 13.9
Электроосвещение
311 | Демонтаж барьерного ограждения 21 ДО/250-0,75х1,5-1,28 (1,3) / СТО 07525912-100-2016 | км | 1.251
312 | Монтаж барьерного ограждения 21 ДО/250-0,75х1,5-1,28 (1,3) / СТО 07525912-100-2016 (без стоимости от демонтажа) | км | 1.251
313 | Бурение котлована на глубину 2,5 м, группа грунтов 2 (диаметр шнека 0,6м) | шт | 82
314 | Бурение котлована на глубину 3,0 м, группа грунтов 2 (диаметр шнека 0,6м) | шт | 26
315 | Разработка грунта Н=0,4м под консоль в обочине вручную, группа грунта 2 | м3 | 6.48
316 | Фундамент под опору с консольной закладной деталью В-20/12/Д372-1,4-ц | шт | 67
317 | Фундамент под опору с консольной закладной деталью В-30/12/Д440-1,4-ц | шт | 23
318 | Фундамент под опору с прямой закладной деталью ЗФ-20/12/Д372-2,5-ц | шт | 13
319 | Фундамент под опору с прямой закладной деталью ЗФ-30/12/Д440-3,0-ц | шт | 3
320 | Фундамент под опору с прямой закладной деталью ЗФ-24/8/Д310-2,5-ц | шт | 2
321 | Обратная засыпка консоли опоры с послойным уплотнением вынутым грунтом 2 группы вручную | м3 | 6.48
322 | Восстановление обочины слоем ЩПС С4 Н=0,12м | м2 | 2.16
323 | Монтаж опоры металлической осветительной МСД-Ф-10-9,0-01-ц | шт | 26
324 | Монтаж опоры металлической осветительной МСД-Ф-7-9,0-01-ц | шт | 80
325 | Монтаж опоры металлической осветительной МНО-Ф-18-02-ц | шт | 2
326 | Монтаж кронштейна односветильникового - кронштейн металлический 1.К1-2,0-2,0-О3-ц | шт | 94
327 | Монтаж кронштейна двухсветильникового, угол между светильников - 90 - кронштейн металлический 1.К2-2,0-2,0-/90-О3-ц | шт | 3
328 | Монтаж кронштейна двухсветильникового, угол между светильников - 180 - кронштейн металлический 1.К2-2,0-2,0-/180-О3-ц | шт | 9
329 | Монтаж кронштейна двухсветильникового, угол между светильников - 90 - кронштейн металлический 1.К2-2,0-2,0-/90-Ф6-ц | шт | 2
330 | Монтаж светодиодного светильника 120 Вт 4000К | шт | 122
331 | Подвешивание провода самонесущего изолированного сеч. 3х35+1х54,6 мм2 марки СИП – 2 | км | 1.31
332 | Подвешивание провода самонесущего изолированного сеч. 3х70+1х70 мм2 марки СИП – 2 | км | 2.62
333 | Затягивание кабеля марки ВВГнг 3х2,5 мм2 в металлическую трубу (кронштейн светильника) | м | 732
334 | Разработка грунта в траншеях глубиной до 2 м экскаватором «обратная лопата» с ковшом вместимостью 0,5 м3, в отвал, группа грунтов 2 | м3 | 16
335 | Устройство песчаной постели для кабеля | м | 26
336 | Прокладка трубы ПНД SDR 17,6 Д40мм в готовой траншее | м | 26
337 | Затягивание кабеля ВВГнг 3*8 мм2 в трубы (труба ПНД и внутри опоры) , масса 1м кабеля 0,41км | м | 54
338 | Герметизация канала занятого | канал | 2
339 | Засыпка траншей и котлованов с перемещением грунта до 5м бульдозерами мощностью 79 кВт, 2 группа грунтов | м3 | 16
340 | Уплотнение грунта пневматическими трамбовками, группа грунтов 2 | м3 | 16
341 | Повторное заземление нулевой жилы. | шт | 39
342 | Устройство заземления опор ВЛ (вертикальный заземлитель) -108шт - сталь круглая оцинкованная 18мм (2кг/1м) | м | 540
343 | Устройство заземления опор ВЛ (горизонтальный заземлитель) -108шт - сталь полосовая 40х4 мм (1,3кг/1м) | м | 324
344 | Монтаж предохранителей для светильников | шт | 122
345 | Монтаж стеклопластикового цоколя | шт | 108
346 | - стеклопластиковый цоколь для опор 700 | шт | 82
347 | - стеклопластиковый цоколь для опор 1000 | шт | 26
348 | Нанесение вертикальной разметки 2.1.1(2.1.3) оцинкованная пластина 300*1200мм со световозвращающей пленкой | шт | 108
349 | Таблички для нумерации опор 160*160мм | шт | 108
Электроснабжение 0,4 кВ
350 | Укладка 2-х кабелей АВБШВ 4*70 в готовой траншее, масса 1м кабеля 1,776кг | м | 612
351 | Устройство перехода методам ГНБ диаметром 400 мм | шт | 1
352 | Укладка в футляре Д400 мм 4-х труб Д110мм ПЭ80 SDR17.6 D110мм | м | 136
353 | Затягивание кабеля АВБШВ 4*70 в ПЭ трубу | м | 68
354 | Герметизация канала свободного | канал | 2
355 | Герметизация канала занятого | канал | 2
356 | Укладка пнд трубы конструкциям (опорам освещения) ПЭ 80 SDR 17,6 Д63мм | м | 20
357 | Затягивание кабеля АВБШВ 4*70 в ПЭ трубу(подъем по опоре) | м | 20
358 | Монтаж муфты кабельной на опоре 4ПКТп(б)(СИП)-1-70/150(Б) | шт | 2
Участок N5 км 323+100 - км 324+500
Электроосвещение
359 | Демонтаж барьерного ограждения 21 ДО/250-0,75х1,5-1,28 (1,3) / СТО 07525912-100-2016 | км | 2.254
360 | Монтаж барьерного ограждения 21 ДО/250-0,75х1,5-1,28 (1,3) / СТО 07525912-100-2016 (без стоимости от демонтажа) | км | 2.254
361 | Бурение котлована на глубину 2,5 м, группа грунтов 2 (диаметр шнека 0,6м) | шт | 112
362 | Бурение котлована на глубину 3,0 м, группа грунтов 2 (диаметр шнека 0,6м) | шт | 37
363 | Разработка грунта Н=0,4м под консоль в обочине вручную, группа грунта 2 | м3 | 8.94
364 | Фундамент под опору с консольной закладной деталью В-20/12/Д372-1,4-ц | шт | 79
365 | Фундамент под опору с консольной закладной деталью В-30/12/Д440-1,4-ц | шт | 23
366 | Фундамент под опору с прямой закладной деталью ЗФ-20/12/Д372-2,5-ц | шт | 31
367 | Фундамент под опору с прямой закладной деталью ЗФ-30/12/Д440-3,0-ц | шт | 14
368 | Фундамент под опору с прямой закладной деталью ЗФ-24/8/Д310-2,5-ц | шт | 2
369 | Обратная засыпка консоли опоры с послойным уплотнением вынутым грунтом 2 группы вручную | м3 | 8.94
370 | Восстановление обочины слоем ЩПС С4 Н=0,12м | м2 | 2.98
371 | Монтаж опоры металлической осветительной МСД-Ф-10-9,0-01-ц | шт | 37
372 | Монтаж опоры металлической осветительной МСД-Ф-7-9,0-01-ц | шт | 110
373 | Монтаж опоры металлической осветительной МНО-Ф-18-02-ц | шт | 2
374 | Монтаж кронштейна односветильникового - кронштейн металлический 1.К1-2,0-2,0-О3-ц | шт | 134
375 | Монтаж кронштейна двухсветильникового, угол между светильников - кронштейн металлический 90 1.К2-2,0-2,0-/90-О3-ц | шт | 3
376 | Монтаж кронштейна двухсветильникового, угол между светильников - 180 - кронштейн металлический 1.К2-2,0-2,0-/180-О3-ц | шт | 1
377 | Монтаж кронштейна двухсветильникового однонаправленного - кронштейн металлический 1.К2-2,0-2,0-О3-ц | шт | 9
378 | Монтаж кронштейна двухсветильникового, угол между светильников - 90 - кронштейн металлический 1.К2-1,0-1,0-/90-Ф6-ц | шт | 2
379 | Монтаж светодиодного светильника 120 Вт 4000К | шт | 164
380 | Подвешивание провода самонесущего изолированного сеч. 3х35+1х54,6 мм2 марки СИП – 2 | км | 1.25
381 | Подвешивание провода самонесущего изолированного сеч. 3х50+1х54,6 мм2 марки СИП – 2 | км | 1.1
382 | Подвешивание провода самонесущего изолированного сеч. 3х70+1х70 мм2 марки СИП – 2 | км | 3.05
383 | Затягивание кабеля марки ВВГнг 3х2,5 мм2 в металлическую трубу (кронштейн светильника) | м | 984
384 | Разработка грунта в траншеях глубиной до 2 м экскаватором «обратная лопата» с ковшом вместимостью 0,5 м3, в отвал, группа грунтов 2 | м3 | 16
385 | Устройство песчаной постели для кабеля | м | 26
386 | Прокладка трубы ПНД SDR 17,6 Д40мм в готовой траншее | м | 26
387 | Затягивание кабеля ВВГнг 3*8 мм2 в трубы (труба ПНД и внутри опоры) , масса 1м кабеля 0,41км | м | 54
388 | Герметизация канала занятого | канал | 2
389 | Засыпка траншей и котлованов с перемещением грунта до 5м бульдозерами мощностью 79 кВт, 2 группа грунтов | м3 | 16
390 | Уплотнение грунта пневматическими трамбовками, группа грунтов 2 | м3 | 16
391 | Повторное заземление нулевой жилы. | шт | 57
392 | Устройство заземления опор ВЛ (вертикальный заземлитель) -149шт - сталь круглая оцинкованная 18мм (2кг/1м) | м | 745
393 | Устройство заземления опор ВЛ (горизонтальный заземлитель) - 149шт - сталь полосовая 40х4 мм (1,3кг/1м) | м | 447
394 | Монтаж предохранителей для светильников | шт | 164
395 | Монтаж стеклопластикового цоколя | шт | 149
396 | - стеклопластиковый цоколь для опор 700 | шт | 112
397 | - стеклопластиковый цоколь для опор 1000 | шт | 37
398 | Нанесение вертикальной разметки 2.1.1(2.1.3) оцинкованная пластина 300*1200мм со световозвращающей пленкой | шт | 149
399 | Таблички для нумерации опор 160*160мм | шт | 149
Электроснабжение 10кВ
400 | Развозка конструкций и материалов опор ВЛ 0,38-10 кВ по трассе одностоечных железобетонных опор | 1 опора | 3
401 | Установка железобетонных опор ВЛ 10 кВ без приставок одностоечных с двумя подкосамим | шт | 1
402 | Подвешивание 3-х проводов СИП-3 сеч. 1*50 | м | 90
403 | Разработка грунта в траншеях глубиной до 2 м экскаватором «обратная лопата» с ковшом вместимостью 0,5 м3, в отвал, группа грунтов 2, | м3 | 17.7
404 | Доработка грунта вручную | м3 | 0.5
405 | Устройство песчаной подушки | м | 20
406 | Укладка кабеля АПвБПг 3*50/16-10 в готовой траншее, масса 1м кабеля 3,777кг | м | 20
407 | Затягивание кабеля АПвБПг 3*50/16-10 в ПЭ трубу | м | 10
408 | Укладка пнд трубы ПЭ 80 SDR 17,6 Д90мм по конструкциям (опорам освещения) | м | 10
409 | Покрытие кабеля плитами ПЗК 48*48 (42 шт) | м | 20
410 | Монтаж муфты кабельной на опоре 3ПКНТп-10-35/50(Б) | шт | 1
411 | Засыпка траншей и котлованов с перемещением грунта до 5м бульдозерами мощностью 79 кВт, 2 группа грунтов | м3 | 18.2
412 | Уплотнение грунта пневматическими трамбовками, группа грунтов 2 | м3 | 18.2
Электроснабжение 0,4 Кв
413 | Разработка грунта в траншеях глубиной до 2 м экскаватором «обратная лопата» с ковшом вместимостью 0,5 м3, в отвал, группа грунтов 2, | м3 | 102.1
414 | Доработка грунта вручную | м3 | 3.2
415 | Устройство песчаной подушки | м | 90
416 | Укладка 4-х кабелей (2*АВБШВ 4*70, АВБШВ 4*50, АВБШВ 4*35) в готовой траншее, масса 1м кабеля до 2 кг
417 | - кабель АВБШВ 4*70 | м | 60
418 | - кабель АВБШВ 4*50 | м | 30
419 | - кабель АВБШВ 4*35 | м | 30
420 | Укладка 2-х кабелей (АВБШВ 4*70, АВБШВ 4*50) в готовой траншее, масса 1м кабеля до 2 кг
421 | - кабель АВБШВ 4*70 | м | 30
422 | - кабель АВБШВ 4*50 | м | 30
423 | Укладка 2-х кабелей (АВБШВ 4*70, АВБШВ 4*35) в готовой траншее, масса 1м кабеля до 2 кг
424 | - кабель АВБШВ 4*70 | м | 30
425 | - кабель АВБШВ 4*35 | м | 30
426 | Устройство перехода методам ГНБ диаметром 400 мм | шт | 1
427 | Укладка в футляре Д400 мм 4-х труб ПЭ80 SDR17.6 D110мм | м | 208
428 | Затягивание кабеля АВБШВ 4*70 в ПЭ трубу | м | 52
429 | Затягивание кабеля АВБШВ 4*35 в ПЭ трубу | м | 52
430 | Герметизация канала свободного | канал | 2
431 | Герметизация канала занятого | канал | 2
432 | Укладка пнд трубы ПЭ 80 SDR 17,6 Д63мм по конструкциям (опорам освещения) | м | 40
433 | Затягивание кабеля АВБШВ 4*70 в ПЭ трубу(подъем по опоре) | м | 20
434 | Затягивание кабеля АВБШВ 4*50 в ПЭ трубу(подъем по опоре) | м | 10
435 | Затягивание кабеля АВБШВ 4*35 в ПЭ трубу(подъем по опоре) | м | 10
436 | Покрытие кабеля плитами закрытия кабеля ПЗК 48*48 (248 шт) | м | 90
437 | Монтаж муфты кабельной на опоре
438 | - переходная кабельная муфта 4ПКТп(б)(СИП)-1-25/50(Б) | шт | 2
439 | - переходная кабельная муфта 4ПКТп(б)(СИП)-1-70/150(Б) | шт | 2
440 | Засыпка траншей и котлованов с перемещением грунта до 5м бульдозерами мощностью 79 кВт, 2 группа грунтов | м3 | 105.3
441 | Уплотнение грунта пневматическими трамбовками, группа грунтов 2 | м3 | 105.3
Технологический подьезд к БКТП №5
Подготовительные работы
442 | Срезка растительного слоя грунта I группы с подошвы и откосов, толщиной 0,3м бульдозером 79 кВт (108 л.с.) с перемещением в валы на расстояние до 30 м (в пределах постоянной полосы отвода) технический этап | м3 | 13
Земляные работы
443 | Разработка бульдозером 79 кВт (108 л.с.) грунта II группы c перемещением до 30м, (в насыпь) | м3 | 44
444 | Планировка дна корыта в грунтах II группы | м2 | 83
445 | Разработка бульдозером 79 кВт (108 л.с.) грунта I группы по прилегающей территории на расстояние до 30 м, (в пределах полосы отвода автодороги) технический этап | м3 | 13
Дорожная одежда
445 | Устройство песчаного подстилающего слоя из песка мелкого с Кф>1,0 м/сут. толщиной 30 см | м3 | 23
446 | Устройство основания из щебеночно-песчаной смеси 0/63, толщиной 22 см | м2 | 83
447 | Устройство нижнего слоя покрытия из щебеночно-песчаной смеси, обработанной битумной эмульсией толщиной 13 см шебеночно-песчаная смесь С6 (94%) -10,2 м3; битумная эмульсия (6%) - 1т | м2 | 83
448 | Подгрунтовочные работы путем розлива битумной эмульсии ЭБК-1 из расчета 0,3 л/м² | т | 0.02
449 | Устройство верхнего слоя покрытия из а.б. А16Вл на БНД 70/100, толщиной 5 см, асфальтоукладчик III типоразмера | м2 | 83
Установка трансформаторных подстанций (БКТП № 5)
| Доставка и установка подземной части БКТП, массой до 12 т | шт | 1
| Доставка и установка надземной части БКТП, массой до 21 т. | шт | 1
450 | Доставка и установка блочной комплектной транс-форматорной подстанции с трансформатором ТМГ 40- 10/0,4 кВ, типа БКТП-40-6(10)/0,4 | шт | 1
451 | Покрытие открыто проложенных проводов и кабелей в БКТП огнезащитной краской на основе низкомолекулярного каучука | м2 | 2
452 | Разработка котлована | м3 | 76.5
453 | Обратная засыпка грунта после монтажа БКТП | м3 | 15.6
454 | Устройство песчаной подготовки h=300 мм под фундамент | м3 | 7.88
455 | Заливка бетона, марки В7.5, F150, W4, для устройства бетонной подготовки под фундаментную плиту h=100 мм | м3 | 2.63
456 | Устройство арматурной сетки и пространственного каркаса для фундаментной плиты (арматура d8 A-I A240) | кг | 16.11
457 | Устройство арматурной сетки и пространственного каркаса для фундаментной плиты (арматура d12 A-III A400) | кг | 362.03
458 | Заливка бетона марки В20, F150, W6, для устройства фундаментной плиты h=300 мм | м3 | 6.05
459 | Сверление отверстий в ж.б. конструкциях кабельного сооружения глубиной 40мм, dу=200 мм | шт | 4
460 | Сверление отверстий в ж.б. конструкциях кабельного сооружения глубиной 40мм, dу=100 мм | шт | 16
461 | Прокладка х/ц труб dу= 200 мм (1900 мм) | шт | 4
462 | Прокладка х/ц труб dу= 100 мм (1900 мм) | шт | 16
463 | Забивка электродов из стали круглой диаметром 18 мм, L=5 м | м | 60
464 | Прокладка горизонтальной полосы из стали полосовой 5х40 мм | м | 30
465 | Заделка концов резервных труб кабельной полиэтиленовой пробкой | шт | 15
466 | Гидроизоляций битумной мастикой подземных частей БКТП за два раза | м2 | 21.504
467 | Устройство щебеночного основания под отмостку h=100 мм | м3 | 1.88
468 | Устройство отмостки вокруг подстанции из мелкозернистого асфальтобетона h=100 мм | м2 | 9.4
Шкафы управления
469 | Шкаф управления наружным освещением УВР | комплект | 1
470 | Шкаф АСДУ ТП | комплект | 1
Участок N6 км384+180-км384+730 альтернативное направление. Липецкая область
Устройство закладной детали для установки опор освещения на мосту
Разборка конструкций мостового полотна
471 | Разборка (срезка) секций металлического перильного ограждения на мосту с сохранением и последующим восстановлением (без стоимости секций) | т | 0.21
472 | Разборка асфальтобетонного покрытия тротуаров толщиной 3см в ручную с погрузкой и транспортировкой на 5 км на базу | м³ | 0.05
473 |  | т | 0.05
474 | Разборка бетона монолитного бортика мостового полотна в ручную с погрузкой и транспортировкой на 5 км на базу | м³ | 0.13
475 |  | т | 0.34
| Устройство закладной детали опор | шт | 7
476 | Изготовление и монтаж металлических пластин ПМ на консоли плиты мостового полотна: | шт | 7
477 | Изготовление и установка металлических цоколей ЦМ. Масса цоколя в готовом виде 26,3кг | шт | 7
478 | Восстановление ранее демонтированных участков монолитных бортиков и покрытия: - полимербетон | м³ | 0.14
479 | Устройство штробы 2х3см с заполнением битумной мастикой: | п.м | 4.4
| - битумная мастика | кг | 3.15
Электроосвещение
480 | Демонтаж барьерного ограждения 21 ДО/250-0,75х1,5-1,28 (1,3) / СТО 07525912-100-2016 | км | 0.33
481 | Монтаж барьерного ограждения 21 ДО/250-0,75х1,5-1,28 (1,3) / СТО 07525912-100-2016 (без стоимости от демонтажа) | км | 0.33
482 | Бурение котлована на глубину 2,5 м, группа грунтов 2 (диаметр шнека 0,6м) | шт | 7
483 | Бурение котлована на глубину 3,0 м, группа грунтов 2 (диаметр шнека 0,6м) | шт | 4
484 | Разработка грунта Н=0,4м под консоль в обочине вручную, группа грунта 2 | м3 | 0.66
485 | Фундамент под опору с консольной закладной деталью В-30/8/Д380-1,4-ц | шт | 7
486 | Фундамент под опору с консольной закладной деталью В-30/12/Д440-1,4-ц | шт | 4
487 | Обратная засыпка консоли опоры с послойным уплотнением вынутым грунтом 2 группы вручную | м3 | 0.66
488 | Восстановление обочины слоем ЩПС С4 Н=0,12м | м2 | 0.22
489 | Монтаж опоры металлической осветительной МСО-ФГ-10-9,0-01-ц | шт | 7
490 | Монтаж опоры металлической осветительной МСО-ФГ-7-9,0-01-ц | шт | 4
491 | Монтаж опоры металлической осветительной МНО-ФГ-6,0-02-ц | шт | 7
492 | Монтаж кронштейна односветильникового - кронштейн металлический 1.К1-2,0-2,0-Ф6-ц | шт | 4
493 | Монтаж кронштейна односветильникового - кронштейн металлический 1.К1-2,0-2,0-Ф4-ц | шт | 7
494 | Монтаж кронштейна односветильникового - кронштейн металлический 1.К1-1,5-1,5-Ф1-ц | шт | 7
495 | Монтаж светодиодного светильника 120 Вт 4000К | шт | 18
496 | Подвешивание провода самонесущего изолированного сеч. 3х50+1х54,6 мм2 марки СИП – 2 | км | 0.36
497 | Затягивание кабеля марки ВВГнг 3х2,5 мм2 в металлическую трубу (кронштейн светильника) | м | 150
| Зануление корпуса светильников | шт | 164
498 | Укладка стальной оцинкованной трубы Ду100*4,5мм по ГОСТ 3262-75 для прокладки кабеля по конструкции моста | м | 240
499 | Укладка пнд трубы строительная безгалогенная (HF) черная с/з Д63мм по конструкциям (опорам освещения) | м | 25
500 | Укладка кабеля АВБШВ 4*35 в готовой трубе, масса 1м кабеля 1,3кг | м | 265
501 | Монтаж муфты переходной 4ПКТп(б)(СИП)-1-25/50(Б) на опоре | шт | 2
502 | Монтаж муфты ответвительной 4ПТО-1-16/50-1.5/6 | шт | 7
503 | Повторное заземление нулевой жилы. | шт | 7
504 | Устройство заземления опор ВЛ (вертикальный заземлитель) -11шт - сталь круглая оцинкованная 18мм (2кг/1м) | м | 55
505 | Устройство заземления опор ВЛ (горизонтальный заземлитель) -11шт - сталь полосовая 40х4 мм (1,3кг/1м) | м | 33
506 | Монтаж предохранителей для светильников | шт | 18
507 | Монтаж стеклопластикового цоколя | шт | 18
508 | - стеклопластиковый цоколь для опор 700 | шт | 4
509 | - стеклопластиковый цоколь для опор 1000 | шт | 7
510 | Нанесение вертикальной разметки 2.1.1(2.1.3) оцинкованная пластина 300*1200мм со световозвращающей пленкой | шт | 18
511 | Таблички для нумерации опор 160*160мм | шт | 18
Участок N7 км 406+300 - км 406+600
Электроосвещение
512 | Демонтаж барьерного ограждения 21 ДО/250-0,75х1,5-1,28 (1,3) / СТО 07525912-100-2016 | км | 1.97
513 | Монтаж барьерного ограждения 21 ДО/250-0,75х1,5-1,28 (1,3) / СТО 07525912-100-2016 (без стоимости от демонтажа) | км | 1.97
514 | Бурение котлована на глубину 2,5 м, группа грунтов 2 (диаметр шнека 0,6м) | шт | 63
515 | Бурение котлована на глубину 3,0 м, группа грунтов 2 (диаметр шнека 0,6м) | шт | 19
516 | Разработка грунта Н=0,4м под консоль в обочине вручную, группа грунта 2 | м3 | 4.62
517 | Фундамент под опору с консольной закладной деталью В-20/12/Д372-1,4-ц | шт | 61
518 | Фундамент под опору с консольной закладной деталью В-30/12/Д440-1,4-ц | шт | 16
519 | Фундамент под опору с прямой закладной деталью ЗФ-20/12/Д372-2,5-ц | шт | 2
520 | Фундамент под опору с прямой закладной деталью ЗФ-30/12/Д440-3,0-ц | шт | 3
521 | Обратная засыпка консоли опоры с послойным уплотнением вынутым грунтом 2 группы вручную | м3 | 4.62
522 | Восстановление обочины слоем ЩПС С4 Н=0,12м | м2 | 1.54
523 | Монтаж опоры металлической осветительной МСД-Ф-10-9,0-01-ц | шт | 19
524 | Монтаж опоры металлической осветительнойМСД-Ф-7-9,0-01-ц | шт | 63
525 | Монтаж кронштейна односветильникового - кронштейн металлический 1.К1-2,0-2,0-О3-ц | шт | 77
526 | Монтаж кронштейна двухсветильникового, угол между светильников - 90 - кронштейн металлический1.К2-2,0-2,0-/90-О3-ц | шт | 5
527 | Монтаж светодиодного светильника 120 Вт 4000К | шт | 87
528 | Подвешивание провода самонесущего изолированного сеч. 3х50+1х54,6 мм2 марки СИП – 2 | км | 0.9
529 | Подвешивание провода самонесущего изолированного сеч. 3х50+1х54,6 мм2 марки СИП – 2 | км | 2.05
530 | Затягивание кабеля марки ВВГнг 3х2,5 мм2 в металлическую трубу (кронштейн светильника) | м | 522
531 | Повторное заземление нулевой жилы. | шт | 31
532 | Устройство заземления опор ВЛ (вертикальный заземлитель) - 82шт - сталь круглая оцинкованная 18мм (2кг/1м) | м | 410
533 | Устройство заземления опор ВЛ (горизонтальный заземлитель) - 82шт - сталь полосовая 40х4 мм (1,3кг/1м) | м | 246
534 | Монтаж предохранителей для светильников | шт | 87
535 | Монтаж стеклопластикового цоколя | шт | 82
536 | - стеклопластиковый цоколь для опор 700 | шт | 63
537 | - стеклопластиковый цоколь для опор 1000 | шт | 19
538 | Нанесение вертикальной разметки 2.1.1(2.1.3) оцинкованная пластина 300*1200мм со световозвращающей пленкой | шт | 82
538 | Таблички для нумерации опор 160*160мм | шт | 82
Электроснабжение 10кВ
539 | Демонтаж существующей КТП 10/0,4кВ 25кВа столбового типа | шт | 1
540 | Транспортировка КТП для сдачи на металлолом на расстояние 180км | т | 0.4
541 | Разработка грунта в траншеях глубиной до 2 м экскаватором «обратная лопата» с ковшом вместимостью 0,5 м3, в отвал, группа грунтов 2, | м3 | 8.8
542 | Доработка грунта вручную | м3 | 0.3
543 | Устройство песчаной подушки | м | 10
544 | Укладка кабеля АПвБПг 3*50/16-10 в готовой траншее, масса 1м кабеля 3,777кг | м | 10
545 | Укладка пнд трубы ПЭ 80 SDR 17,6 Д90мм по конструкциям (опорам освещения) | м | 10
546 | Затягивание кабеля АПвБПг 3*50/16-10 в ПЭ трубу | м | 10
547 | Покрытие кабеля плитами ПЗК 48*48 - 31 шт | м | 10
548 | Монтаж муфты кабельной 3ПКНТп-10-35/50(Б) на опоре | шт | 1
549 | Засыпка траншей и котлованов с перемещением грунта до 5м бульдозерами мощностью 79 кВт, 2 группа грунтов | м3 | 9.1
550 | Уплотнение грунта пневматическими трамбовками, группа грунтов 2 | м3 | 9.1
Электроснабжение 0,4 кВ
551 | Разработка грунта в траншеях глубиной до 2 м экскаватором «обратная лопата» с ковшом вместимостью 0,5 м3, в отвал, группа грунтов 2, | м3 | 53.95
552 | Устройство песчаной подушки | м | 55
553 | Укладка 3-х кабелей (2*АВБШВ 4*50 и АВБШВ 4*35) в готовой траншее, масса 1м кабеля до 2кг | м | 15
554 | - кабель АВБШВ 4*50 | м | 10
555 | - кабель АВБШВ 4*35 | м | 5
556 | Укладка 2-х кабелей АВБШВ 4*50 в готовой траншее, масса 1м кабеля 1,678кг | м | 40
557 | - кабель АВБШВ 4*50 | м | 20
558 | - кабель АВБШВ 4*35 | м | 20
559 | Укладка 1-го кабеля АВБШВ 4*50 в готовой траншее, масса 1м кабеля 1,678кг | м | 30
560 | Устройство перехода методам ГНБ диаметром 315 мм | шт | 1
561 | Укладка в футляре Д315мм 2-х труб Д110мм ПЭ80 SDR17.6 D110мм | м | 124
562 | Укладка ПЭ80 SDR17.6 D110мм трубы Д110мм в готовую траншею | м | 48
563 | Затягивание кабеля АВБШВ 4*50 в ПЭ трубу | м | 94
564 | Затягивание кабеля АВБШВ 4*35 в ПЭ трубу | м | 16
565 | Герметизация канала свободного | канал | 1
566 | Герметизация канала занятого | канал | 4
567 | Укладка пнд трубы конструкциям (опорам освещения) ПЭ 80 SDR 17,6 Д63мм | м | 30
568 | Затягивание кабеля АВБШВ 4*50 в ПЭ трубу(подъем по опоре) | м | 20
569 | Затягивание кабеля АВБШВ 4*35 в ПЭ трубу(подъем по опоре) | м | 10
570 | Покрытие кабеля плитами ПЗК 48*48 - 126 шт | м | 55
571 | Монтаж муфты кабельной на опоре 4ПКТп(б)(СИП)-1 4ПКТп(б)(СИП)-1-25/50(Б) | шт | 3
572 | Засыпка траншей и котлованов с перемещением грунта до 5м бульдозерами мощностью 79 кВт, 2 группа грунтов | м3 | 53.95
573 | Уплотнение грунта пневматическими трамбовками, группа грунтов 2 | м3 | 53.95
Технологический подъезд и площадка обслуживания БКТП № 7
Подготовительные работы
574 | Срезка растительного слоя грунта I группы с подошвы и откосов, толщиной 0,4м бульдозером 79 кВт (108 л.с.) с перемещением в валы на расстояние до 30 м (в пределах постоянной полосы отвода) технический этап | м3 | 198
Земляные работы
575 | Разработка бульдозером 79 кВт (108 л.с.) грунта II группы c перемещением до 30м, (в насыпь) | м3 | 17
576 | Доуплотнение основания насыпи грунта прицепным катком на пневмошинах массой 25 т за 4 прохода по одному следу при толщине уплотняемого слоя 0,25 м | м3 | 290
577 | Разработка грунта II гр. экскаватором 0,65 м³ с по-грузкой в автосамосвалы и транспортировкой на расстояние до 4 км, (р=1,96 м³/т) транспортировка с другой площадки БКТП для устройства бермы) | м3 | 79
578 |  | т | 155
579 | Уплотнение грунта прицепным катком на пневмошинах массой 25 т за 10 проходов по одному следу при толщине уплотняемого слоя 0,25 м с поливом водой 20% | м3 | 91
580 | Разработка бульдозером 79 кВт (108 л.с.) грунта I группы по прилегающей территории на расстояние до 30 м, (в пределах полосы отвода автодороги) технический этап | м3 | 73
581 | Устройство фильтрующей насыпи из щебня М800 фр. 31,5-45 мм | м3 | 20
582 | Планировка верха земляного полотна в грунтах II группы | м2 | 1160
583 | Планировка обочин и откосов насыпи в грунтах II группы | м2 | 579
584 | Планировка откосов выемки в грунтах II группы | м2 | 254
Дорожная одежда
585 | Устройство песчаного подстилающего слоя из песка мелкого с Кф>1,0 м/сут. толщиной 30 см | м3 | 342
586 | Устройство основания из щебеночно-песчаной смеси 0/63, толщиной 22 см | м2 | 688
587 | Устройство нижнего слоя покрытия из щебеночно-песчаной смеси, обработанной битумной эмульсией толщиной 13 см шебеночно-песчаная смесь С6 (94%) -73 м3 битумная эмульсия (6%) - 7т | м2 | 595
588 | Подгрунтовочные работы путем розлива битумной эмульсии ЭБК-1 из расчета 0,3 л/м² | т | 0.18
589 | Устройство верхнего слоя покрытия из а.б. А16Вл на БНД 70/100, толщиной 5 см, асфальтоукладчик III типоразмера | м2 | 595
590 | Устройство сборных лотков DN500, N40-0, размером (1000х650х650) V=0,152м3; вес =0,406т | м3 | 3.04
591 |  | шт | 20
592 | Устройство чугунной щелевой решетки PBЧЩ-22047-50 | т | 1.56
593 | Укрепление откосов засевом трав по слою растительного грунта толщиной 15 см механизированным способом | м2 | 833
| Установка дорожных знаков на металлических стойках на железобетонных фундаментах | шт | 2
594 | Стойка СКМ 3.30 d=76 мм, L=3,0 м, m=14,9 кг. | т | 0.03
595 | 2.4 (А=700) треугольный, покрытие типа «А», типо-размер I, на металлической оцинкованной стойке d=76 мм, L=3,0 м, m=14,9 кг. | шт | 1
596 | 3.2 (D=600) круглый, покрытие типа «А», типораз-мер I, на металлической оцинкованной стойке d=76 мм, L=3,0 м, m=14,9 кг. | шт | 1
597 | Фундамент Ф-1. Масса блока 0,85 т | м3 | 0.7
598 | Нанесение горизонтальной разметки термопластиком со световозвращающими элементами с применением разметочной машины: 1.7 - прерывистой линией шириной 0,15 м при соотношении штриха к промежутку 1:1 | км | 0.033
Установка трансформаторных подстанций (БКТП № 7)
599 | Доставка и установка блочной комплектной трансформаторной подстанции с трансформатором ТМГ 25- 10/0,4 кВ, типа БКТП-25-6(10)/0,4 | шт | 1
600 | Покрытие открыто проложенных проводов и кабелей в БКТП огнезащитной краской на основе низкомолекулярного каучука | м2 | 2
601 | Разработка котлована | м3 | 76.5
602 | Обратная засыпка грунта после монтажа БКТП | м3 | 15.6
603 | Устройство песчаной подготовки h=300 мм под фундамент | м3 | 7.88
604 | Заливка бетона, марки В7.5, F150, W4, для устройства бетонной подготовки под фундаментную плиту h=100 мм | м3 | 2.63
605 | Устройство арматурной сетки и пространственного каркаса для фундаментной плиты (арматура d8 A-I A240) | кг | 16.11
606 | Устройство арматурной сетки и пространственного каркаса для фундаментной плиты (арматура d12 A-III A400) | кг | 362.03
607 | Заливка бетона марки В20, F150, W6, для устройства фундаментной плиты h=300 мм | м3 | 6.05
608 | Сверление отверстий в ж.б. конструкциях кабельного сооружения глубиной 40мм, dу=200 мм | шт | 4
609 | Сверление отверстий в ж.б. конструкциях кабельного сооружения глубиной 40мм, dу=100 мм | шт | 16
610 | Прокладка х/ц труб dу= 200 мм (1900 мм) | шт | 4
611 | Прокладка х/ц труб dу= 100 мм (1900 мм) | шт | 16
612 | Забивка электродов из стали круглой диаметром 18 мм, L=5 м | м | 60
613 | Прокладка горизонтальной полосы из стали полосовой 5х40 мм | м | 30
614 | Заделка концов резервных труб кабельной полиэтиленовой пробкой | шт | 15
615 | Гидроизоляций битумной мастикой подземных частей БКТП за два раза | м2 | 21.504
616 | Устройство щебеночного основания под отмостку h=100 мм | м3 | 1.88
617 | Устройство отмостки вокруг подстанции из мелкозернистого асфальтобетона h=100 мм | м2 | 9.4
Шкафы управления
618 | Шкаф управления наружным освещением УВР. | комплект | 1
619 | Шкаф АСДУ ТП | комплект | 1
Участок N8 км 410+800 - км 411+100
Электроосвещение
620 | Демонтаж барьерного ограждения 21 ДО/250-0,75х1,5-1,28 (1,3) / СТО 07525912-100-2016 | км | 1.69
621 | Монтаж барьерного ограждения 21 ДО/250-0,75х1,5-1,28 (1,3) / СТО 07525912-100-2016 (без стоимости от демонтажа) | км | 1.69
622 | Бурение котлована на глубину 2,5 м, группа грунтов 2 (диаметр шнека 0,6м) | шт | 52
623 | Бурение котлована на глубину 3,0 м, группа грунтов 2 (диаметр шнека 0,6м) | шт | 20
624 | Разработка грунта Н=0,4м под консоль в обочине вручную, группа грунта 2 | м3 | 3.72
625 | Фундамент под опору с консольной закладной деталью В-20/12/Д372-1,4-ц | шт | 48
626 | Фундамент под опору с консольной закладной деталью В-30/12/Д440-1,4-ц | шт | 18
627 | Фундамент под опору с прямой закладной деталью ЗФ-20/12/Д372-2,5-ц | шт | 4
628 | Фундамент под опору с прямой закладной деталью ЗФ-30/12/Д440-3,0-ц | шт | 2
629 | Обратная засыпка консоли опоры с послойным уплотнением вынутым грунтом 2 группы вручную | м3 | 3.72
630 | Восстановление обочины слоем ЩПС С4 Н=0,12м | м2 | 1.24
631 | Монтаж опоры металлической осветительной МСД-Ф-10-9,0-01-ц | шт | 20
632 | Монтаж опоры металлической осветительной МСД-Ф-7-9,0-01-ц | шт | 52
633 | Монтаж кронштейна односветильникового - кронштейн металлический 1.К1-2,0-2,0-О3-ц | шт | 68
634 | Монтаж кронштейна двухсветильникового однонаправленного - кронштейн металлический 1.К2-2,0-2,0-О3-ц | шт | 1
635 | Монтаж кронштейна двухсветильникового, угол между светильников - 90 - кронштейн металлический1.К2-2,0-2,0-/90-О3-ц | шт | 3
636 | Монтаж светодиодного светильника 120 Вт 4000К | шт | 76
637 | Подвешивание провода самонесущего изолированного сеч. 3х50+1х54,6 мм2 марки СИП – 2 | км | 0.63
638 | Подвешивание провода самонесущего изолированного сеч. 3х50+1х54,6 мм2 марки СИП – 2 | км | 1.85
639 | Затягивание кабеля марки ВВГнг 3х2,5 мм2 в металлическую трубу (кронштейн светильника) | м | 456
640 | Повторное заземление нулевой жилы. | шт | 29
641 | Устройство заземления опор ВЛ (вертикальный заземлитель) - 72 шт - сталь круглая оцинкованная 18мм (2кг/1м) | м | 260
642 | Устройство заземления опор ВЛ (горизонтальный заземлитель) - сталь полосовая 40х4 мм (1,3кг/1м) | м | 216
643 | Монтаж предохранителей для светильников | шт | 76
644 | Монтаж стеклопластикового цоколя | шт | 72
645 | - стеклопластиковый цоколь для опор 700 | шт | 52
646 | - стеклопластиковый цоколь для опор 1000 | шт | 20
647 | Нанесение вертикальной разметки 2.1.1(2.1.3) оцинкованная пластина 300*1200мм со световозвращающей пленкой | шт | 72
648 | Таблички для нумерации опор 160*160мм | шт | 72
Электроснабжение 10кВ
649 | Демонтаж существующей КТП 10/0,4кВ 25кВа столбового типа | шт | 1
650 | Транспортировка КТП для сдачи на металлолом на расстояние 180км | т | 0.4
651 | Разработка грунта в траншеях глубиной до 2 м экскаватором «обратная лопата» с ковшом вместимостью 0,5 м3, в отвал, группа грунтов 2, | м3 | 8.8
652 | Доработка грунта вручную | м3 | 0.3
653 | Устройство песчаной подушки | м | 10
654 | Укладка кабеля АПвБПг 3*50/16-10 в готовой траншее, масса 1м кабеля 3,777кг | м | 10
655 | Укладка пнд трубы ПЭ 80 SDR 17,6 Д90мм по конструкциям (опорам освещения) | м | 10
656 | Затягивание кабеля АПвБПг 3*50/16-10 в ПЭ трубу | м | 10
657 | Покрытие кабеля плитами ПЗК 48*48 - 31 шт | м | 10
658 | Монтаж муфты кабельной 3ПКНТп-10-35/50(Б) на опоре | шт | 1
659 | Засыпка траншей и котлованов с перемещением грунта до 5м бульдозерами мощностью 79 кВт, 2 группа грунтов | м3 | 9.1
660 | Уплотнение грунта пневматическими трамбовками, группа грунтов 2 | м3 | 9.1
Электроснабжение 0,4 кВ
661 | Разработка грунта в траншеях глубиной до 2 м экскаватором «обратная лопата» с ковшом вместимостью 0,5 м3, в отвал, группа грунтов 2, | м3 | 145
662 | Доработка грунта вручную | м3 | 4.5
663 | Устройство песчаной подушки | м | 160
664 | Укладка 3-х кабелей (2*АВБШВ 4*50 и АВБШВ 4*35) в готовой траншее, масса 1м кабеля до 2кг | м | 15
665 | - кабель АВБШВ 4*50 | м | 10
666 | - кабель АВБШВ 4*35 | м | 5
667 | Укладка 2-х кабелей АВБШВ 4*50 в готовой траншее, масса 1м кабеля 1,678кг | м | 60
668 | - кабель АВБШВ 4*50 | м | 30
669 | - кабель АВБШВ 4*35 | м | 30
670 | Укладка 1-го кабеля АВБШВ 4*50 в готовой траншее, масса 1м кабеля 1,678кг | м | 125
671 | Устройство перехода методам ГНБ диаметром 315 мм | шт | 1
672 | Укладка в футляре Д315мм 2-х труб Д110мм ПЭ80 SDR17.6 D110мм | м | 120
673 | Укладка ПЭ80 SDR17.6 D110мм трубы Д110мм в готовую траншею | м | 25
674 | Затягивание кабеля АВБШВ 4*50 в ПЭ трубу | м | 85
675 | Герметизация канала свободного | канал | 1
676 | Герметизация канала занятого | канал | 2
677 | Укладка пнд трубы конструкциям (опорам освещения) ПЭ 80 SDR 17,6 Д63мм | м | 30
678 | Затягивание кабеля АВБШВ 4*50 в ПЭ трубу(подъем по опоре) | м | 20
679 | Затягивание кабеля АВБШВ 4*35 в ПЭ трубу(подъем по опоре) | м | 10
680 | Покрытие кабеля плитами ПЗК 48*48 - 333 шт | м | 160
681 | Монтаж муфты кабельной на опоре 4ПКТп(б)(СИП)-1 4ПКТп(б)(СИП)-1-25/50(Б) | шт | 3
682 | Засыпка траншей и котлованов с перемещением грунта до 5м бульдозерами мощностью 79 кВт, 2 группа грунтов | м3 | 149.5
683 | Уплотнение грунта пневматическими трамбовками, группа грунтов 2 | м3 | 149.5
Технологический подъезд и площадка обслуживания БКТП № 8
Подготовительные работы
684 | Срезка растительного слоя грунта I группы с подошвы и откосов, толщиной 0,4м бульдозером 79 кВт (108 л.с.) с перемещением в валы на расстояние до 30 м (в пределах постоянной полосы отвода) технический этап | м3 | 95
Земляные работы
685 | Разработка бульдозером 79 кВт (108 л.с.) грунта II группы c перемещением до 30м, (в насыпь и при-сыпные обочины) | м3 | 315
686 | Доуплотнение основания насыпи грунта прицепным катком на пневмошинах массой 25 т за 4 прохода по одному следу при толщине уплотняемого слоя 0,25 м | м3 | 94
687 | Разработка грунта II гр. экскаватором 0,65 м³ с по-грузкой в автосамосвалы и транспортировкой на расстояние до 4 км, (р=1,96 м³/т) транспортировка на другую площадку БКТП для устройства бермы) | м3 | 79
688 |  | т | 155
689 | Уплотнение грунта прицепным катком на пневмошинах массой 25 т за 10 проходов по одному следу при толщине уплотняемого слоя 0,25 м с поливом водой 20% | м3 | 33
690 | Разработка бульдозером 79 кВт (108 л.с.) грунта I группы по прилегающей территории на расстояние до 30 м, (в пределах полосы отвода автодороги) технический этап | м3 | 47
691 | Разработка бульдозером 79 кВт (108 л.с.) грунта II группы по прилегающей территории на расстоя-ние до 30 м, (в пределах полосы отвода автодоро-ги) технический этап | м3 | 203
692 | Устройство фильтрующей насыпи из щебня М800 фр. 31,5-45 мм | м3 | 19
693 | Планировка верха земляного полотна в грунтах II группы | м2 | 375
694 | Планировка обочин и откосов насыпи в грунтах II группы | м2 | 208
695 | Планировка откосов выемки в грунтах II группы | м2 | 115
Дорожная одежда
696 | Устройство песчаного подстилающего слоя из песка мелкого с Кф>1,0 м/сут. толщиной 30 см | м3 | 100
697 | Устройство основания из щебеночно-песчаной смеси 0/63, толщиной 22 см | м2 | 284
698 | Устройство нижнего слоя покрытия из щебеночно-песчаной смеси, обработанной битумной эмульсией толщиной 13 см щебеночно-песчаная смесь С6 (94%) - 30,6 м3 битумная эмульсия (6%) - 3,1 т | м2 | 250
699 | Подгрунтовочные работы путем розлива битумной эмульсии ЭБК-1 из расчета 0,3 л/м² | т | 0.08
700 | Устройство верхнего слоя покрытия из а.б. А16Вл на БНД 70/100, толщиной 5 см, асфальтоукладчик III типоразмера | м2 | 250
701 | Устройство сборных лотков DN500, N40-0, размером (1000х650х650) V=0,152м3; вес =0,406т | м3 | 3.34
702 |  | шт | 22
703 | Устройство чугунной щелевой решетки PBЧЩ-22047-50 | т | 1.72
704 | Устройство плитного мостика из плиты 1П60.18, шт. | м3 | 2.92
705 | Укрепление откосов и обочин засевом трав по слою растительного грунта толщиной 15 см механизированным способом | м2 | 323
| Установка дорожных знаков на металлических стойках на железобетонных фундаментах | шт | 6
706 | Стойка СКМ 3.30 d=76 мм, L=3,0 м, m=14,9 кг. | т | 0.06
707 | 2.4 (А=700) треугольный, покрытие типа «А», типо-размер I, на металлической оцинкованной стойке d=76 мм, L=3,0 м, m=14,9 кг. | шт | 1
708 | 3.2 (D=600) круглый, покрытие типа «А», типораз-мер I, на металлической оцинкованной стойке d=76 мм, L=3,0 м, m=14,9 кг. | шт | 1
709 | 5.19.1 (600) квадратный, покрытие типа «А», ти-поразмер I, на металлической оцинкованной стой-ке d=76 мм, L=3,0 м, m=14,9 кг. | шт | 2
710 | Дополнительные щитки: 5.19.1 (600) квадратный, покрытие типа «А», ти-поразмер I | шт | 2
711 | Фундамент Ф-1. Масса блока 0,85 т | м3 | 1.4
Нанесение горизонтальной разметки термопластиком со световозвращающими элементами с применением разметочной машины:
712 | 1.7 - прерывистой линией шириной 0,15 м при соотношении штриха к промежутку 1:1 | км | 0.03
713 | 1.14.1 - как сплошная 0,1 м (белый термопластик) | км | 0.054
714 | 1.14.1 - как сплошная 0,1 м (желтый термопластик) | км | 0.054
Установка трансформаторных подстанций (БКТП № 8)
715 | Доставка и установка блочной комплектной трансформаторной подстанции с трансформатором ТМГ 63-10/0,4 кВ, типа БКТП-63-6(10)/0,4 | шт | 1
716 | Покрытие открыто проложенных проводов и кабелей в БКТП огнезащитной краской на основе низкомолекулярного каучука | м2 | 2
717 | Разработка котлована | м3 | 76.5
718 | Обратная засыпка грунта после монтажа БКТП | м3 | 15.6
719 | Устройство песчаной подготовки h=300 мм под фундамент | м3 | 7.88
720 | Заливка бетона, марки В7.5, F150, W4, для устройства бетонной подготовки под фундаментную плиту h=100 мм | м3 | 2.63
721 | Устройство арматурной сетки и пространственного каркаса для фундаментной плиты (арматура d8 A-I A240) | кг | 16.11
722 | Устройство арматурной сетки и пространственного каркаса для фундаментной плиты (арматура d12 A-III A400) | кг | 362.03
723 | Заливка бетона марки В20, F150, W6, для устройства фундаментной плиты h=300 мм | м3 | 6.05
724 | Сверление отверстий в ж.б. конструкциях кабельного сооружения глубиной 40мм, dу=200 мм | шт | 4
725 | Сверление отверстий в ж.б. конструкциях кабельного сооружения глубиной 40мм, dу=100 мм | шт | 16
726 | Прокладка х/ц труб dу= 200 мм (1900 мм) | шт | 4
727 | Прокладка х/ц труб dу= 100 мм (1900 мм) | шт | 16
728 | Забивка электродов из стали круглой диаметром 18 мм, L=5 м | м | 60
729 | Прокладка горизонтальной полосы из стали полосовой 5х40 мм | м | 30
730 | Заделка концов резервных труб кабельной полиэтиленовой пробкой | шт | 15
731 | Гидроизоляций битумной мастикой подземных частей БКТП за два раза | м2 | 21.504
732 | Устройство щебеночного основания под отмостку h=100 мм | м3 | 1.88
733 | Устройство отмостки вокруг подстанции из мелкозернистого асфальтобетона h=100 мм | м2 | 9.4
Шкафы управления
734 | Шкаф управления наружным освещением УВР | комплект | 1
735 | Шкаф АСДУ ТП | комплект | 1
Участок N9 км 406+300 - км 406+600
Электроосвещение
736 | Бурение котлована на глубину 2,5 м, группа грунтов 2 (диаметр шнека 0,6м) | шт | 1
737 | Бурение котлована на глубину 3,0 м, группа грунтов 2 (диаметр шнека 0,6м) | шт | 2
738 | Разработка грунта Н=0,4м под консоль в обочине вручную, группа грунта 2 | м3 | 0.12
739 | Фундамент под опору с консольной закладной деталью В-30/12/Д440-1,4-ц: | шт | 1
740 | Фундамент под опору с консольной закладной деталью В-30/12/Д440-1,4-ц | шт | 2
741 | Обратная засыпка консоли опоры с послойным уплотнением вынутым грунтом 2 группы вручную | м3 | 0.12
742 | Восстановление обочины слоем ЩПС С4 Н=0,12м | м2 | 0.04
743 | Монтаж опоры металлической осветительной МСО-ФГ-7-9,0-01-ц | шт | 2
744 | Монтаж опоры металлической осветительной МСО-ФГ-10-9,0-01-ц | шт | 1
745 | Монтаж кронштейна односветильникового - кронштейн металлический 1.К1-2,0-2,0-Ф6-ц | шт | 2
746 | Монтаж кронштейна односветильникового - кронштейн металлический 1.К1-2,0-2,0-Ф4-ц | шт | 1
747 | Монтаж светодиодного светильника 120 Вт | шт | 3
748 | Подвешивание провода самонесущего изолированного сеч. 3х35+1х54,6 мм2 марки СИП – 2 | км | 0.11
749 | Затягивание кабеля марки ВВГнг 3х2,5 мм2 в металлическую трубу (кронштейн светильника) | м | 16
750 | Зануление корпуса светильников | шт | 87
751 | Повторное заземление нулевой жилы. | шт | 2
752 | Устройство заземления опор ВЛ (вертикальный заземлитель) - 3шт - сталь круглая оцинкованная 18мм (2кг/1м) | м | 15
753 | Устройство заземления опор ВЛ (горизонтальный заземлитель) - 3 шт - сталь полосовая 40х4 мм (1,3кг/1м) | м | 9
754 | Монтаж предохранителей для светильников | шт | 3
755 | Монтаж стеклопластикового цоколя | шт | 3
756 | - стеклопластиковый цоколь для опор 700 | шт | 2
757 | - стеклопластиковый цоколь для опор 1000 | шт | 1
758 | Нанесение вертикальной разметки 2.1.1(2.1.3) оцинкованная пластина 300*1200мм со световозвращающей пленкой | шт | 3
759 | Таблички для нумерации опор 160*160мм | шт | 3
Участок N10 км 678+850 - км 679+150 альтернативное направление
Электроосвещение
760 | Бурение котлована на глубину 2,5 м, группа грунтов 2 (диаметр шнека 0,6м) | шт | 8
761 | Бурение котлована на глубину 3,0 м, группа грунтов 2 (диаметр шнека 0,6м) | шт | 7
762 | Разработка грунта Н=0,4м под консоль в обочине вручную, группа грунта 2 | м3 | 0.72
763 | Фундамент под опору с консольной закладной деталью В-30/8/Д380-1,4-ц | шт | 8
764 | Фундамент под опору с консольной закладной деталью В-30/12/Д440-1,4-ц | шт | 4
765 | Фундамент под опору с прямой закладной деталью ЗФ-30/12/Д440-3,0-ц | шт | 3
766 | Обратная засыпка консоли опоры с послойным уплотнением вынутым грунтом 2 группы вручную | м3 | 0.72
767 | Восстановление обочины слоем ЩПС С4 Н=0,12м | м2 | 0.24
768 | Монтаж опоры металлической осветительной МСО-ФГ-7-9,0-01-ц | шт | 8
769 | Монтаж опоры металлической осветительной МСО-ФГ-10-9,0-01-ц | шт | 7
770 | Монтаж кронштейна односветильникового - кронштейн металлический 1.К1-2,0-2,0-Ф6-ц | шт | 6
771 | Монтаж кронштейна односветильникового - кронштейн металлический 1.К1-2,0-2,0-Ф4-ц | шт | 8
772 | Монтаж кронштейна двухсветильникового, угол между светильников - 90 - кронштейн металлический 1.К2-2,0-2,0-/90-Ф6-ц | шт | 1
773 | Монтаж светодиодного светильника 120 Вт 4000К | шт | 16
774 | Подвешивание провода самонесущего изолированного сеч. 3х35+1х54,6 мм2 марки СИП – 2 | км | 0.49
775 | Затягивание кабеля марки ВВГнг 3х2,5 мм2 в металлическую трубу (кронштейн светильника) | м | 96
776 | Повторное заземление нулевой жилы. | шт | 7
777 | Устройство заземления опор ВЛ (вертикальный заземлитель) - 15 шт - сталь круглая оцинкованная 18мм (2кг/1м) | м | 75
778 | Устройство заземления опор ВЛ (горизонтальный заземлитель) - 15 шт - сталь полосовая 40х4 мм (1,3кг/1м) | м | 45
779 | Монтаж предохранителей для светильников | шт | 16
780 | Монтаж стеклопластикового цоколя | шт | 15
781 | - стеклопластиковый цоколь для опор 700 | шт | 8
782 | - стеклопластиковый цоколь для опор 1000 | шт | 7
783 | Нанесение вертикальной разметки 2.1.1(2.1.3) оцинкованная пластина 300*1200мм со световозвращающей пленкой | шт | 15
784 | Таблички для нумерации опор 160*160мм | шт | 15
Электроснабжение 10кВ
785 | Развозка конструкций и материалов опор ВЛ 0,38-10 кВ по трассе одностоечных железобетонных опор | 1 опора | 2
786 | Установка железобетонных опор ВЛ 10 кВ без приставок одностоечных с одним подкосом - стойка СВ105-5 - плита П-3и | шт | 1
787 | Устройство заземления опоры - сталь круглая оцинкованная 18мм (2кг/1м) | м | 5
788 | Монтаж разъединителя РЛК-1а-10.IV/400(630) УХЛ1 на опоре (горячее цинкование) на опоре | шт | 1
789 | Разработка грунта в траншеях глубиной до 2 м экскаватором «обратная лопата» с ковшом вместимостью 0,5 м3, в отвал, группа грунтов 2, | м3 | 28.4
790 | Доработка грунта вручную | м3 | 0.8
791 | Устройство песчаной подушки | м | 32
792 | Укладка кабеля АПвБПг 3*50/16-10 в готовой траншее, масса 1м кабеля 3,777кг | м | 10
793 | Укладка пнд трубы ПЭ 80 SDR 17,6 Д90мм по конструкциям (опорам освещения) | м | 10
794 | Затягивание кабеля АПвБПг 3*50/16-10 в ПЭ трубу | м | 10
795 | Покрытие кабеля плитами ПЗК 48*48 - 65 шт | м | 32
796 | Монтаж муфты кабельной 3ПКНТп-10-35/50(Б) на опоре | шт | 1
797 | Засыпка траншей и котлованов с перемещением грунта до 5м бульдозерами мощностью 79 кВт, 2 группа грунтов | м3 | 29.2
798 | Уплотнение грунта пневматическими трамбовками, группа грунтов 2 | м3 | 29.2
Электроснабжение 0,4 кВ
799 | Разработка грунта в траншеях глубиной до 2 м экскаватором «обратная лопата» с ковшом вместимостью 0,5 м3, в отвал, группа грунтов 2, | м3 | 13.65
800 | Устройство песчаной подушки | м | 15
801 | Укладка кабеля АВБШВ 4*35 в готовой траншее, масса 1м кабеля 1,295кг | м | 15
802 | Укладка пнд трубы конструкциям (опорам освещения) ПЭ 80 SDR 17,6 Д63мм | м | 10
803 | Затягивание кабеля АВБШВ 4*35 в ПЭ трубу(подъем по опоре) | м | 10
804 | Покрытие кабеля плитами ПЗК 48*48 - 31 шт | м | 15
805 | Монтаж муфты кабельной на опоре 4ПКТп(б)(СИП)-1 4ПКТп(б)(СИП)-1-25/50(Б) | шт | 1
806 | Засыпка траншей и котлованов с перемещением грунта до 5м бульдозерами мощностью 79 кВт, 2 группа грунтов | м3 | 13.65
807 | Уплотнение грунта пневматическими трамбовками, группа грунтов 2 | м3 | 13.65
Площадка обслуживания БКТП №10
Подготовительные работы
808 | Срезка растительного слоя грунта I группы с существующих откосов, толщиной 0,15м и из-под подошвы основной дороги, толщиной 0,2м бульдозером 79 кВт (108 л.с.) с перемещением в валы на расстояние до 20 м (в пределах постоянной полосы отвода) | м3 | 7
Земляные работы
809 | Разработка грунта II гр. экскаватором 0,65 м³ с погрузкой в автосамосвалы и транспортировкой на расстояние до 12 км, (р=1,96 м³/т) транспортиров-ка на другую площадку БКТП для устройства бермы) | м3 | 32
810 |  | т | 63
811 | Планировка дна корыта выемки | м2 | 48
812 | Разработка бульдозером 79 кВт (108 л.с.) грунта I группы по прилегающей территории на расстояние до 30 м, (в пределах полосы отвода автодороги) технический этап | м3 | 7
Дорожная одежда
813 | Устройство песчаного подстилающего слоя из песка мелкого с Кф>1,0 м/сут. толщиной 30 см | м3 | 13
814 | Устройство основания из щебеночно-песчаной смеси 0/63, толщиной 22 см | м2 | 48
815 | Устройство нижнего слоя покрытия из щебеночно-песчаной смеси, обработанной битумной эмульсией толщиной 13 см шебеночно-песчаная смесь С6 (94%) - 5,9 м3 битумная эмульсия (6%) - 0,6 т | м2 | 48
816 | Подгрунтовочные работы путем розлива битумной эмульсии ЭБК-1 из расчета 0,3 л/м² | т | 0.01
817 | Устройство верхнего слоя покрытия из а.б. А16Вл на БНД 70/100, толщиной 5 см, асфальтоукладчик III типоразмера | м2 | 48
Установка трансформаторных подстанций (БКТП №10)
| Доставка и установка подземной части БКТП, массой до 12 т | шт | 1
| Доставка и установка надземной части БКТП, массой до 21 т. | шт | 1
818 | Доставка и установка блочной комплектной трансформаторной подстанции с трансформатором ТМГ 25- 10/0,4 кВ, типа БКТП-25-6(10)/0,4 | шт | 1
819 | Покрытие открыто проложенных проводов и кабелей в БКТП огнезащитной краской на основе низкомолекулярного каучука | м2 | 2
820 | Разработка котлована | м3 | 76.5
821 | Обратная засыпка грунта после монтажа БКТП | м3 | 15.6
822 | Устройство песчаной подготовки h=300 мм под фундамент | м3 | 7.88
823 | Заливка бетона, марки В7.5, F150, W4, для устройства бетонной подготовки под фундаментную плиту h=100 мм | м3 | 2.63
824 | Устройство арматурной сетки и пространственного каркаса для фундаментной плиты (арматура d8 A-I A240) | кг | 16.11
825 | Устройство арматурной сетки и пространственного каркаса для фундаментной плиты (арматура d12 A-III A400) | кг | 362.03
826 | Заливка бетона марки В20, F150, W6, для устройства фундаментной плиты h=300 мм | м3 | 6.05
827 | Сверление отверстий в ж.б. конструкциях кабельного сооружения глубиной 40мм, dу=200 мм | шт | 4
828 | Сверление отверстий в ж.б. конструкциях кабельного сооружения глубиной 40мм, dу=100 мм | шт | 16
829 | Прокладка х/ц труб dу= 200 мм (1900 мм) | шт | 4
830 | Прокладка х/ц труб dу= 100 мм (1900 мм) | шт | 16
831 | Забивка электродов из стали круглой диаметром 18 мм, L=5 м | м | 60
832 | Прокладка горизонтальной полосы из стали полосовой 5х40 мм | м | 30
833 | Заделка концов резервных труб кабельной полиэтиленовой пробкой | шт | 15
834 | Гидроизоляций битумной мастикой подземных частей БКТП за два раза | м2 | 21.504
835 | Устройство щебеночного основания под отмостку h=100 мм | м3 | 1.88
836 | Устройство отмостки вокруг подстанции из мелкозернистого асфальтобетона h=100 мм | м2 | 9.4
Шкафы управления
837 | Шкаф управления наружным освещением УВР | комплект | 1
838 | Шкаф АСДУ ТП | комплект | 1
Участок N11 км 690+410 альтернативное направление
Электроосвещение
839 | Бурение котлована на глубину 2,5 м, группа грунтов 2 (диаметр шнека 0,6м) | шт | 15
840 | Бурение котлована на глубину 3,0 м, группа грунтов 2 (диаметр шнека 0,6м) | шт | 6
841 | Разработка грунта Н=0,4м под консоль в обочине вручную, группа грунта 2 | м3 | 1.26
842 | Фундамент под опору с консольной закладной деталью В-30/8/Д380-1,4-ц | шт | 15
843 | Фундамент под опору с консольной закладной деталью В-30/12/Д440-1,4-ц | шт | 6
844 | Обратная засыпка консоли опоры с послойным уплотнением вынутым грунтом 2 группы вручную | м3 | 1.26
845 | Восстановление обочины слоем ЩПС С4 Н=0,12м | м2 | 0.3
846 | Монтаж опоры металлической осветительной МСО-ФГ-7-9,0-01-ц | шт | 15
847 | Монтаж опоры металлической осветительной МСО-ФГ-10-9,0-01-ц | шт | 6
848 | Монтаж кронштейна односветильникового - кронштейн металлический 1.К1-2,0-2,0-Ф6-ц | шт | 5
849 | Монтаж кронштейна односветильникового - кронштейн металлический 1.К1-2,0-2,0-Ф4-ц | шт | 14
850 | Монтаж кронштейна двухсветильникового, угол между светильников - 90 - кронштейн металлический 1.К2-2,0-2,0-/90-Ф4-ц | шт | 1
851 | Монтаж кронштейна двухсветильникового, угол между светильников - 90 - кронштейн металлический 1.К2-2,0-2,0-/90-Ф4-ц | шт | 1
852 | Монтаж светодиодного светильника 120 Вт 4000К | шт | 23
853 | Подвешивание провода самонесущего изолированного сеч. 3х35+1х54,6 мм2 марки СИП – 2 | км | 0.58
854 | Затягивание кабеля марки ВВГнг 3х2,5 мм2 в металлическую трубу (кронштейн светильника) | м | 138
855 | Повторное заземление нулевой жилы. | шт | 8
856 | Устройство заземления опор ВЛ (вертикальный заземлитель) - 21 шт - сталь круглая оцинкованная 18мм (2кг/1м) | м | 105
857 | Устройство заземления опор ВЛ (горизонтальный заземлитель) - 21 шт - сталь полосовая 40х4 мм (1,3кг/1м) | м | 63
858 | Монтаж предохранителей для светильников | шт | 23
859 | Монтаж стеклопластикового цоколя | шт | 21
860 | - стеклопластиковый цоколь для опор 700 | шт | 15
861 | - стеклопластиковый цоколь для опор 1000 | шт | 6
862 | Нанесение вертикальной разметки 2.1.1(2.1.3) оцинкованная пластина 300*1200мм со световозвращающей пленкой | шт | 21
863 | Таблички для нумерации опор 160*160мм | шт | 21
Электроснабжение 10кВ
864 | Валка деревьев мягких пород с корня, диаметр стволов: до 16 см | шт | 2
865 | Трелевка хлыстов древесины на расстояние до 300м тракторами мощностью 79 кВт (108л.с.), диаметр стволов до 20 см | шт | 2
866 | Разделка древесины мягких пород, полученной от валки леса, диаметр стволов: до 12 см | шт | 2
867 | Корчевка пней в грунтах естественного залегания корчевателями-собирателями на тракторе мощностью 79 кВт (108 л.с.) с перемещением пней до 5 м, диаметр пней: до 24 см | шт | 2
868 | Обивка земли с выкорчеванных пней корчевателями - собирателями на тракторе мощностью 79кВт (108 л.с.), диаметр пней свыше 24 см | шт | 2
869 | Погрузка и транспортировка на полигон ТБО на расстояние 25км | т | 1.6
870 | Разработка грунта в траншеях глубиной до 2 м экскаватором «обратная лопата» с ковшом вместимостью 0,5 м3, в отвал, группа грунтов 2, | м3 | 46.8
871 | Доработка грунта вручную | м3 | 1.4
872 | Устройство песчаной подушки | м | 35
873 | Укладка кабеля АПвБПг 3*50/16-10 в готовой траншее, масса 1м кабеля 3,777кг | м | 35
874 | Укладка пнд трубы ПЭ 80 SDR 17,6 Д90мм по конструкциям (опорам освещения) | м | 10
875 | Затягивание кабеля АПвБПг 3*50/16-10 в ПЭ трубу | м | 10
876 | Покрытие кабеля плитами ПЗК 48*48 - 73 шт | м | 35
877 | Монтаж муфты кабельной 3ПКНТп-10-35/50(Б) на опоре | шт | 1
878 | Засыпка траншей и котлованов с перемещением грунта до 5м бульдозерами мощностью 79 кВт, 2 группа грунтов | м3 | 48.2
879 | Уплотнение грунта пневматическими трамбовками, группа грунтов 2 | м3 | 48.2
Электроснабжение 0,4 кВ
880 | Разработка грунта в траншеях глубиной до 2 м экскаватором «обратная лопата» с ковшом вместимостью 0,5 м3, в отвал, группа грунтов 2, | м3 | 9.1
881 | Устройство песчаной подушки | м | 10
882 | Укладка кабеля АВБШВ 4*35 в готовой траншее, масса 1м кабеля 1,295кг | м | 10
883 | Укладка пнд трубы конструкциям (опорам освещения) ПЭ 80 SDR 17,6 Д63мм | м | 10
884 | Затягивание кабеля АВБШВ 4*35 в ПЭ трубу(подъем по опоре) | м | 10
885 | Покрытие кабеля плитами ПЗК 48*48 - 21 шт | м | 10
886 | Монтаж муфты кабельной на опоре 4ПКТп(б)(СИП)-1 4ПКТп(б)(СИП)-1-25/50(Б) | шт | 1
887 | Засыпка траншей и котлованов с перемещением грунта до 5м бульдозерами мощностью 79 кВт, 2 группа грунтов | м3 | 9.1
888 | Уплотнение грунта пневматическими трамбовками, группа грунтов 2 | м3 | 9.1
Площадка обслуживания БКТП №11
Подготовительные работы
889 | Срезка растительного слоя грунта I группы с существующих откосов, толщиной 0,15м и из-под подошвы основной дороги, толщиной 0,2м бульдозером 79 кВт (108 л.с.) с перемещением в валы на расстояние до 20 м (в пределах постоянной полосы отвода) | м3 | 18
Земляные работы
890 | Разработка бульдозером 79 кВт (108 л.с.) грунта II группы c перемещением до 30м, (распределение в пределах полосы отвода автодороги) | м3 | 10
891 | Доуплотнение основания насыпи грунта прицепным катком на пневмошинах массой 25 т за 4 прохода по одному следу при толщине уплотняемого слоя 0,25 м | м3 | 20
892 | Разработка грунта II гр. экскаватором 0,65 м³ с погрузкой в автосамосвалы и транспортировкой на расстояние до 12 км, (р=1,96 м³/т) транспортировка из отвала площадки БКТП№10 для устройства бермы) | м3 | 32
893 |  | т | 63
894 | Разработка (из штабеля) грунта I гр. (песка мелкого) экскаватором 0,65 м³ с погрузкой в автосамо-свалы и транспортировкой в насыпь и присыпные обочины на расстояние до 20 км, (р=1,6 м³/т) | м3 | 24
895 |  | т | 38
896 | Уплотнение грунта прицепным катком на пневмошинах массой 25 т за 10 проходов по одному следу при толщине уплотняемого слоя 0,25 м с поливом водой 20% | м3 | 63
897 | Планировка верха земляного полотна в грунтах II группы | м2 | 80
898 | Планировка откосов насыпи в грунтах II группы | м2 | 57
899 | Разработка бульдозером 79 кВт (108 л.с.) грунта I группы по прилегающей территории на расстояние до 30 м, (в пределах полосы отвода автодороги) технический этап | м3 | 9
Дорожная одежда
899 | Устройство песчаного подстилающего слоя из песка мелкого с Кф>1,0 м/сут. толщиной 30 см | м3 | 21
900 | Устройство основания из щебеночно-песчаной смеси 0/63, толщиной 22 см | м2 | 67
901 | Устройство нижнего слоя покрытия из щебеночно-песчаной смеси, обработанной битумной эмульсией толщиной 13 см щебеночно-песчаная смесь С6 (94%) - 7,8 м3 битумная эмульсия (6%) - 0,8 т | м2 | 64
902 | Подгрунтовочные работы путем розлива битумной эмульсии ЭБК-1 из расчета 0,3 л/м² | т | 0.02
903 | Устройство верхнего слоя покрытия из а.б. А16Вл на БНД 70/100, толщиной 5 см, асфальтоукладчик III типоразмера | м2 | 64
904 | Укрепление откосов засевом трав по слою растительного грунта толщиной 15 см механизированным способом | м3 | 9
Установка трансформаторных подстанций (БКТП №11)
904 | Доставка и установка блочной комплектной трансформаторной подстанции с трансформатором ТМГ 25- 10/0,4 кВ, типа БКТП-25-6(10)/0,4 | шт | 1
905 | Покрытие открыто проложенных проводов и кабелей в БКТП огнезащитной краской на основе низкомолекулярного каучука типа | м2 | 2
906 | Разработка котлована | м3 | 76.5
907 | Обратная засыпка грунта после монтажа БКТП | м3 | 15.6
908 | Устройство песчаной подготовки h=300 мм под фундамент | м3 | 7.88
909 | Заливка бетона, марки В7.5, F150, W4, для устройства бетонной подготовки под фундаментную плиту h=100 мм | м3 | 2.63
910 | Устройство арматурной сетки и пространственного каркаса для фундаментной плиты (арматура d8 A-I A240) | кг | 16.11
911 | Устройство арматурной сетки и пространственного каркаса для фундаментной плиты (арматура d12 A-III A400) | кг | 362.03
912 | Заливка бетона марки В20, F150, W6, для устройства фундаментной плиты h=300 мм | м3 | 6.05
913 | Сверление отверстий в ж.б. конструкциях кабельного сооружения глубиной 40мм, dу=200 мм | шт | 4
914 | Сверление отверстий в ж.б. конструкциях кабельного сооружения глубиной 40мм, dу=100 мм | шт | 16
915 | Прокладка х/ц труб dу= 200 мм (1900 мм) | шт | 4
916 | Прокладка х/ц труб dу= 100 мм (1900 мм) | шт | 16
917 | Забивка электродов из стали круглой диаметром 18 мм, L=5 м | м | 60
918 | Прокладка горизонтальной полосы из стали полосовой 5х40 мм | м | 30
919 | Заделка концов резервных труб кабельной полиэтиленовой пробкой | шт | 15
920 | Гидроизоляций битумной мастикой подземных частей БКТП за два раза | м2 | 21.504
921 | Устройство щебеночного основания под отмостку h=100 мм | м3 | 1.88
922 | Устройство отмостки вокруг подстанции из мелкозернистого асфальтобетона h=100 мм | м2 | 9.4
Шкафы управления
923 | Шкаф управления наружным освещением УВР | комплект | 1
924 | Шкаф АСДУ ТП | комплект | 1
Участок N12 км 709+143 - км 709+443 альтернативное направление
Электроосвещение
925 | Демонтаж барьерного ограждения 21 ДО/250-0,75х1,5-1,28 (1,3) / СТО 07525912-100-2016 | км | 0.049
926 | Монтаж барьерного ограждения 21 ДО/250-0,75х1,5-1,28 (1,3) / СТО 07525912-100-2016 (без стоимости от демонтажа) | км | 0.049
927 | Бурение котлована на глубину 2,5 м, группа грунтов 2 (диаметр шнека 0,6м) | шт | 8
928 | Бурение котлована на глубину 3,0 м, группа грунтов 2 (диаметр шнека 0,6м) | шт | 3
929 | Разработка грунта Н=0,4м под консоль в обочине вручную, группа грунта 2 | м3 | 0.6
930 | Фундамент под опору с консольной закладной деталью В-30/8/Д380-1,4-ц | шт | 7
931 | Фундамент под опору с консольной закладной деталью В-30/12/Д440-1,4-ц | шт | 3
932 | Фундамент под опору с консольной закладной деталью В-30/8/Д380-2,5-ц | шт | 3
933 | Обратная засыпка консоли опоры с послойным уплотнением вынутым грунтом 2 группы вручную | м3 | 0.6
934 | Восстановление обочины слоем ЩПС С4 Н=0,12м | м2 | 0.2
935 | Монтаж опоры металлической осветительной МСО-ФГ-7-9,0-01-ц | шт | 8
936 | Монтаж опоры металлической осветительной МСО-ФГ-10-9,0-01-ц | шт | 3
937 | Монтаж кронштейна односветильникового - кронштейн металлический 1.К1-2,0-2,0-Ф6-ц | шт | 3
938 | Монтаж кронштейна односветильникового - кронштейн металлический 1.К1-2,0-2,0-Ф4-ц | шт | 8
939 | Монтаж светодиодного светильника 120 Вт 4000К | шт | 11
940 | Подвешивание провода самонесущего изолированного сеч. 3х35+1х54,6 мм2 марки СИП – 2 | км | 0.38
941 | Затягивание кабеля марки ВВГнг 3х2,5 мм2 в металлическую трубу (кронштейн светильника) | м | 66
942 | Повторное заземление нулевой жилы. | шт | 5
943 | Устройство заземления опор ВЛ (вертикальный заземлитель) - 11 шт - сталь круглая оцинкованная 18мм (2кг/1м) | м | 55
944 | Устройство заземления опор ВЛ (горизонтальный заземлитель) - 11 шт - сталь полосовая 40х4 мм (1,3кг/1м) | м | 33
945 | Монтаж предохранителей для светильников | шт | 11
946 | Монтаж стеклопластикового цоколя | шт | 11
947 | - стеклопластиковый цоколь для опор 700 | шт | 8
948 | - стеклопластиковый цоколь для опор 1000 | шт | 3
949 | Нанесение вертикальной разметки 2.1.1(2.1.3) оцинкованная пластина 300*1200мм со световозвращающей пленкой | шт | 11
950 | Таблички для нумерации опор 160*160мм | шт | 11
Пусконаладочные работы с коэф. 0,8 на работы вхололстую. Участок N1 км 254+300 - км 254+750 (мост)
Пусконаладочные работы электроосвещения
951 | Измерение сопротивления изоляции мегаомметром кабельных и других линий напряжением до 1 кВ (4-х проводная линия) | линия | 2
952 | Измерение сопротивления изоляции мегаомметром кабельных и других линий напряжением до 1 кВ (зарядные кабели) | линия | 40
953 | Замер полного сопротивления цепи «фаза-нуль» | токоприемник | 40
954 | Проверка наличия цепи между заземлителями и заземленными элементами (осветительные приборы) | точка | 40
955 | Проверка наличия цепи между заземлителями и заземленными элементами (повторное заземление) | точка | 16
956 | Проверка наличия цепи между заземлителями и заземленными элементами (опоры) | точка | 40
957 | Проверка наличия цепи между заземлителями и заземленными элементами (кронштейны) | точка | 40
958 | Фазировка электрической линии или трансформатора с сетью напряжением до 1 кВ (применительно измерение распределения тока по жилам кабеля) | фазировка | 6
959 | Измерение напряжения в начале и конце линии | изм. | 4
Пусконаладочные работы БКТП №1
960 | Трансформатор тока | шт | 3
961 | Выключатель нагрузки трехполюсный: с максимальной токовой защитой прямого действия, номинальный ток, А, до: 1600 | шт | 1
962 | Схема вторичной коммутации выключателя: автоматического, с моторным или соленоидным приводом напряжением до 1 кВ с управлением: местным. | Схема | 4
963 | Схема вторичной коммутации выключателя: с полюсным электромагнитным или пневматическим приводом, напряжение выключателя, кВ, до: 35 | Схема | 1
964 | Наладка схемы блокировки коммутационных аппаратов | Схема | 1
965 | Схема контроля изоляции электрической сети с помощью электроизмерительных приборов. | Схема | 1
966 | Обмотка трансформатора: вторичная | Испыт. | 1
967 | Обмотка трансформатора: первичная | Испыт. | 1
968 | Шины напряжением, кВ, до: 11 | Испыт. | 1
969 | Аппарат коммутационный напряжением, кВ до:11 | Испыт. | 1
970 | Цепи вторичной коммутации | Испыт. | 1
971 | Присоединение с количеством взаимосвязанных устройств, шт., до: 20 | Испыт. | 1
972 | Фазировка электрической линии или трансформатора с сетью напряжением, кВ: св. 1 | Фазировка | 1
973 | Измерение сопротивления растеканию тока: заземлителя | Изм. | 5
974 | Измерение сопротивления растеканию тока: контура с диагональю до 20 м | Изм. | 5
975 | Замер полного сопротивления цепи “фаза-нуль” | Токоприем ник | 4
976 | Схема контроля: с применением релейно-контакторной аппаратуры и бесконтактных элементов | Схема | 1
977 | Определение удельного сопротивления грунта | Изм. | 1
978 | Проверка наличия цепи между заземлителем и заземляемым элементом | Точек | 5
979 | Трансформатор силовой трехфазный масляный двухобмоточный напряжением: до 35 кВ, мощностью до 1,6 МВА | шт. | 1
Пусконаладочные работы с коэф. 0,8 на работы вхололстую. Участок N2 км 260+1435 - км 261+300
Пусконаладочные работы электроосвещения
980 | Измерение сопротивления изоляции мегаомметром кабельных и других линий напряжением до 1 кВ (4-х проводная линия) | линия | 4
981 | Измерение сопротивления изоляции мегаомметром кабельных и других линий напряжением до 1 кВ (зарядные кабели) | линия | 127
982 | Замер полного сопротивления цепи «фаза-нуль» | токоприемник | 127
983 | Проверка наличия цепи между заземлителями и заземленными элементами (осветительные приборы) | точка | 127
984 | Проверка наличия цепи между заземлителями и заземленными элементами (повторное заземление) | точка | 47
985 | Проверка наличия цепи между заземлителями и заземленными элементами (опоры) | точка | 112
986 | Проверка наличия цепи между заземлителями и заземленными элементами (кронштейны) | точка | 112
987 | Фазировка электрической линии или трансформатора с сетью напряжением до 1 кВ (применительно измерение распределения тока по жилам кабеля) | фазировка | 24
988 | Измерение напряжения в начале и конце линии | изм. | 16
Пусконаладочные работы БКТП № 2
989 | Трансформатор тока | шт | 3
990 | Выключатель нагрузки трехполюсный: с максимальной токовой защитой прямого действия, номинальный ток, А, до: 1600 | шт | 1
991 | Схема вторичной коммутации выключателя: автоматического, с моторным или соленоидным приводом напряжением до 1 кВ с управлением: местным. | Схема | 4
992 | Схема вторичной коммутации выключателя: с полюсным электромагнитным или пневматическим приводом, напряжение выключателя, кВ, до: 35 | Схема | 1
993 | Наладка схемы блокировки коммутационных аппаратов | Схема | 1
994 | Схема контроля изоляции электрической сети с помощью электроизмерительных приборов. | Схема | 1
995 | Обмотка трансформатора: вторичная | Испыт. | 1
996 | Обмотка трансформатора: первичная | Испыт. | 1
997 | Шины напряжением, кВ, до: 11 | Испыт. | 1
998 | Аппарат коммутационный напряжением, кВ до:11 | Испыт. | 1
999 | Цепи вторичной коммутации | Испыт. | 1
1000 | Присоединение с количеством взаимосвязанных устройств, шт., до: 20 | Испыт. | 1
1001 | Фазировка электрической линии или трансформатора с сетью напряжением, кВ: св. 1 | Фазировка | 1
1002 | Измерение сопротивления растеканию тока: заземлителя | Изм. | 5
1003 | Измерение сопротивления растеканию тока: контура с диагональю до 20 м | Изм. | 5
1004 | Замер полного сопротивления цепи “фаза-нуль” | Токоприем ник | 4
1005 | Схема контроля: с применением релейно-контакторной аппаратуры и бесконтактных элементов | Схема | 1
1006 | Определение удельного сопротивления грунта | Изм. | 1
1007 | Проверка наличия цепи между заземлителем и заземляемым элементом | Точек | 5
1008 | Трансформатор силовой трехфазный масляный двухобмоточный напряжением: до 35 кВ, мощностью до 1,6 МВА | шт. | 1
Пусконаладочные работы с коэф. 0,8 на работы вхололстую. Участок N3 км 293+500 - км 295+000
Пусконаладочные работы электроосвещения
1009 | Измерение сопротивления изоляции мегаомметром кабельных и других линий напряжением до 1 кВ (4-х проводная линия) | линия | 7
1010 | Измерение сопротивления изоляции мегаомметром кабельных и других линий напряжением до 1 кВ (зарядные кабели) | линия | 167
1011 | Замер полного сопротивления цепи «фаза-нуль» | токоприемник | 167
1012 | Проверка наличия цепи между заземлителями и заземленными элементами (осветительные приборы) | точка | 167
1013 | Проверка наличия цепи между заземлителями и заземленными элементами (повторное заземление) | точка | 52
1014 | Проверка наличия цепи между заземлителями и заземленными элементами (опоры) | точка | 143
1015 | Проверка наличия цепи между заземлителями и заземленными элементами (кронштейны) | точка | 143
1016 | Фазировка электрической линии или трансформатора с сетью напряжением до 1 кВ (применительно измерение распределения тока по жилам кабеля) | фазировка | 21
1017 | Измерение напряжения в начале и конце линии | изм. | 14
Пусконаладочные работы с коэф. 0,8 на работы вхололстую. Участок N4 км295+000 - км 296+150
Пусконаладочные работы электроосвещения
1018 | Измерение сопротивления изоляции мегаомметром кабельных и других линий напряжением до 1 кВ (4-х проводная линия) | линия | 6
1019 | Измерение сопротивления изоляции мегаомметром кабельных и других линий напряжением до 1 кВ (зарядные кабели) | линия | 122
1020 | Замер полного сопротивления цепи «фаза-нуль» | токоприемник | 122
1021 | Проверка наличия цепи между заземлителями и заземленными элементами (осветительные приборы) | точка | 122
1022 | Проверка наличия цепи между заземлителями и заземленными элементами (повторное заземление) | точка | 39
1023 | Проверка наличия цепи между заземлителями и заземленными элементами (опоры) | точка | 108
1024 | Проверка наличия цепи между заземлителями и заземленными элементами (кронштейны) | точка | 108
1025 | Фазировка электрической линии или трансформатора с сетью напряжением до 1 кВ (применительно измерение распределения тока по жилам кабеля) | фазировка | 18
1026 | Измерение напряжения в начале и конце линии | изм. | 12
Пусконаладочные работы с коэф. 0,8 на работы вхололстую. Участок N5 км 323+100 - км 324+500
Пусконаладочные работы электроосвещения
1027 | Измерение сопротивления изоляции мегаомметром кабельных и других линий напряжением до 1 кВ (4-х проводная линия) | линия | 8
1028 | Измерение сопротивления изоляции мегаомметром кабельных и других линий напряжением до 1 кВ (зарядные кабели) | линия | 164
1029 | Замер полного сопротивления цепи «фаза-нуль» | токоприемник | 164
1030 | Проверка наличия цепи между заземлителями и заземленными элементами (осветительные приборы) | точка | 164
1031 | Проверка наличия цепи между заземлителями и заземленными элементами (повторное заземление) | точка | 57
1032 | Проверка наличия цепи между заземлителями и заземленными элементами (опоры) | точка | 149
1033 | Проверка наличия цепи между заземлителями и заземленными элементами (кронштейны) | точка | 149
1034 | Фазировка электрической линии или трансформатора с сетью напряжением до 1 кВ (применительно измерение распределения тока по жилам кабеля) | фазировка | 24
1035 | Измерение напряжения в начале и конце линии | изм. | 16
Пусконаладочные работы БКТП № 5
1049 | Трансформатор тока | шт | 3
1050 | Выключатель нагрузки трехполюсный: с максимальной токовой защитой прямого действия, номинальный ток, А, до: 1600 | шт | 1
1051 | Схема вторичной коммутации выключателя: автоматического, с моторным или соленоидным приводом напряжением до 1 кВ с управлением: местным. | Схема | 4
1052 | Схема вторичной коммутации выключателя: с полюсным электромагнитным или пневматическим приводом, напряжение выключателя, кВ, до: 35 | Схема | 1
1053 | Наладка схемы блокировки коммутационных аппаратов | Схема | 1
1054 | Схема контроля изоляции электрической сети с помощью электроизмерительных приборов. | Схема | 1
1055 | Обмотка трансформатора: вторичная | Испыт. | 1
1056 | Обмотка трансформатора: первичная | Испыт. | 1
1057 | Шины напряжением, кВ, до: 11 | Испыт. | 1
1058 | Аппарат коммутационный напряжением, кВ до:11 | Испыт. | 1
1059 | Цепи вторичной коммутации | Испыт. | 1
1060 | Присоединение с количеством взаимосвязанных устройств, шт., до: 20 | Испыт. | 1
1061 | Фазировка электрической линии или трансформатора с сетью напряжением, кВ: св. 1 | Фазировка | 1
1062 | Измерение сопротивления растеканию тока: заземлителя | Изм. | 5
1063 | Измерение сопротивления растеканию тока: контура с диагональю до 20 м | Изм. | 5
1064 | Замер полного сопротивления цепи “фаза-нуль” | Токоприем ник | 4
1065 | Схема контроля: с применением релейно-контакторной аппаратуры и бесконтактных элементов | Схема | 1
1066 | Определение удельного сопротивления грунта | Изм. | 1
1067 | Проверка наличия цепи между заземлителем и заземляемым элементом | Точек | 5
1068 | Трансформатор силовой трехфазный масляный двухобмоточный напряжением: до 35 кВ, мощностью до 1,6 МВА | шт. | 1
Пусконаладочные работы с коэф. 0,8 на работы вхололстую. Участок N6 км384+180-км384+730 альтернативное направление. Липецкая область
Пусконаладочные работы электроосвещения
1069 | Измерение сопротивления изоляции мегаомметром кабельных и других линий напряжением до 1 кВ (4-х проводная линия) | линия | 2
1070 | Измерение сопротивления изоляции мегаомметром кабельных и других линий напряжением до 1 кВ (зарядные кабели) | линия | 18
1071 | Замер полного сопротивления цепи «фаза-нуль» | токоприемник | 18
1072 | Проверка наличия цепи между заземлителями и заземленными элементами (осветительные приборы) | точка | 18
1073 | Проверка наличия цепи между заземлителями и заземленными элементами (повторное заземление) | точка | 7
1074 | Проверка наличия цепи между заземлителями и заземленными элементами (опоры) | точка | 18
1075 | Проверка наличия цепи между заземлителями и заземленными элементами (кронштейны) | точка | 18
1076 | Фазировка электрической линии или трансформатора с сетью напряжением до 1 кВ (применительно измерение распределения тока по жилам кабеля) | фазировка | 4
1077 | Измерение напряжения в начале и конце линии | изм. | 2
Пусконаладочные работы с коэф. 0,8 на работы вхололстую.Участок N7 км 406+300 - км 406+600. Липецкая область
Пусконаладочные работы электроосвещения
1078 | Измерение сопротивления изоляции мегаомметром кабельных и других линий напряжением до 1 кВ (4-х проводная линия) | линия | 4
1079 | Измерение сопротивления изоляции мегаомметром кабельных и других линий напряжением до 1 кВ (зарядные кабели) | линия | 87
1080 | Замер полного сопротивления цепи «фаза-нуль» | токоприемник | 87
1081 | Проверка наличия цепи между заземлителями и заземленными элементами (осветительные приборы) | точка | 87
1082 | Проверка наличия цепи между заземлителями и заземленными элементами (повторное заземление) | точка | 31
1083 | Проверка наличия цепи между заземлителями и заземленными элементами (опоры) | точка | 82
1084 | Проверка наличия цепи между заземлителями и заземленными элементами (кронштейны) | точка | 82
1085 | Фазировка электрической линии или трансформатора с сетью напряжением до 1 кВ (применительно измерение распределения тока по жилам кабеля) | фазировка | 12
1086 | Измерение напряжения в начале и конце линии | изм. | 2
Пусконаладочные работы БКТП № 7
1087 | Трансформатор тока | шт | 3
1088 | Выключатель нагрузки трехполюсный: с максимальной токовой защитой прямого действия, номинальный ток, А, до: 1600 | шт | 1
1089 | Схема вторичной коммутации выключателя: автоматического, с моторным или соленоидным приводом напряжением до 1 кВ с управлением: местным. | Схема | 4
1090 | Схема вторичной коммутации выключателя: с полюсным электромагнитным или пневматическим приводом, напряжение выключателя, кВ, до: 35 | Схема | 1
1091 | Наладка схемы блокировки коммутационных аппаратов | Схема | 1
1092 | Схема контроля изоляции электрической сети с помощью электроизмерительных приборов. | Схема | 1
1093 | Обмотка трансформатора: вторичная | Испыт. | 1
1094 | Обмотка трансформатора: первичная | Испыт. | 1
1095 | Шины напряжением, кВ, до: 11 | Испыт. | 1
1096 | Аппарат коммутационный напряжением, кВ до:11 | Испыт. | 1
1097 | Цепи вторичной коммутации | Испыт. | 1
1098 | Присоединение с количеством взаимосвязанных устройств, шт., до: 20 | Испыт. | 1
1099 | Фазировка электрической линии или трансформатора с сетью напряжением, кВ: св. 1 | Фазировка | 1
1100 | Измерение сопротивления растеканию тока: заземлителя | Изм. | 5
1101 | Измерение сопротивления растеканию тока: контура с диагональю до 20 м | Изм. | 5
1102 | Замер полного сопротивления цепи “фаза-нуль” | Токоприем ник | 4
1103 | Схема контроля: с применением релейно-контакторной аппаратуры и бесконтактных элементов | Схема | 1
1104 | Определение удельного сопротивления грунта | Изм. | 1
1105 | Проверка наличия цепи между заземлителем и заземляемым элементом | Точек | 5
1106 | Трансформатор силовой трехфазный масляный двухо- бмоточный напряжением: до 35 кВ, мощностью до 1,6 МВА | шт. | 1
Пусконаладочные работы с коэф. 0,8 на работы вхололстую. Участок N8 км 410+800 - км 411+100. Липецкая область
Пусконаладочные работы электроосвещения
1107 | Измерение сопротивления изоляции мегаомметром кабельных и других линий напряжением до 1 кВ (4-х проводная линия) | линия | 4
1108 | Измерение сопротивления изоляции мегаомметром кабельных и других линий напряжением до 1 кВ (зарядные кабели) | линия | 76
1109 | Замер полного сопротивления цепи «фаза-нуль» | токоприемник | 76
1110 | Проверка наличия цепи между заземлителями и заземленными элементами (осветительные приборы) | точка | 76
1111 | Проверка наличия цепи между заземлителями и заземленными элементами (повторное заземление) | точка | 29
1112 | Проверка наличия цепи между заземлителями и заземленными элементами (опоры) | точка | 72
1113 | Проверка наличия цепи между заземлителями и заземленными элементами (кронштейны) | точка | 72
1114 | Фазировка электрической линии или трансформатора с сетью напряжением до 1 кВ (применительно измерение распределения тока по жилам кабеля) | фазировка | 12
1115 | Измерение напряжения в начале и конце линии | изм. | 8
Пусконаладочные работы БКТП № 8
1116 | Трансформатор тока | шт | 3
1117 | Выключатель нагрузки трехполюсный: с максимальной токовой защитой прямого действия, номинальный ток, А, до: 1600 | шт | 1
1118 | Схема вторичной коммутации выключателя: автоматического, с моторным или соленоидным приводом напряжением до 1 кВ с управлением: местным. | Схема | 4
1119 | Схема вторичной коммутации выключателя: с полюсным электромагнитным или пневматическим приводом, напряжение выключателя, кВ, до: 35 | Схема | 1
1120 | Наладка схемы блокировки коммутационных аппаратов | Схема | 1
1121 | Схема контроля изоляции электрической сети с помощью электроизмерительных приборов. | Схема | 1
1122 | Обмотка трансформатора: вторичная | Испыт. | 1
1123 | Обмотка трансформатора: первичная | Испыт. | 1
1124 | Шины напряжением, кВ, до: 11 | Испыт. | 1
1125 | Аппарат коммутационный напряжением, кВ до:11 | Испыт. | 1
1126 | Цепи вторичной коммутации | Испыт. | 1
1127 | Присоединение с количеством взаимосвязанных устройств, шт., до: 20 | Испыт. | 1
1128 | Фазировка электрической линии или трансформатора с сетью напряжением, кВ: св. 1 | Фазировка | 1
1129 | Измерение сопротивления растеканию тока: заземлителя | Изм. | 5
1130 | Измерение сопротивления растеканию тока: контура с диагональю до 20 м | Изм. | 5
1131 | Замер полного сопротивления цепи “фаза-нуль” | Токоприемник | 4
1132 | Схема контроля: с применением релейно-контакторной аппаратуры и бесконтактных элементов | Схема | 1
1133 | Определение удельного сопротивления грунта | Изм. | 1
1134 | Проверка наличия цепи между заземлителем и заземляемым элементом | Точек | 5
1135 | Трансформатор силовой трехфазный масляный двухобмоточный напряжением: до 35 кВ, мощностью до 1,6 МВА | шт. | 1
Пусконаладочные работы с коэф. 0,8 на работы вхололстую. Участок N9 км 406+300 - км 406+600 альтернативное направление. Воронежская область
Пусконаладочные работы электроосвещения
1136 | Измерение сопротивления изоляции мегаомметром кабельных и других линий напряжением до 1 кВ (4-х проводная линия) | линия | 1
1137 | Измерение сопротивления изоляции мегаомметром кабельных и других линий напряжением до 1 кВ (зарядные кабели) | линия | 3
1138 | Замер полного сопротивления цепи «фаза-нуль» | токоприемник | 3
1139 | Проверка наличия цепи между заземлителями и заземленными элементами (осветительные приборы) | точка | 3
1140 | Проверка наличия цепи между заземлителями и заземленными элементами (повторное заземление) | точка | 2
1141 | Проверка наличия цепи между заземлителями и заземленными элементами (опоры) | точка | 3
1142 | Проверка наличия цепи между заземлителями и заземленными элементами (кронштейны) | точка | 3
1143 | Фазировка электрической линии или трансформатора с сетью напряжением до 1 кВ (применительно измерение распределения тока по жилам кабеля) | фазировка | 3
1144 | Измерение напряжения в начале и конце линии | изм. | 2
Пусконаладочные работы с коэф. 0,8 на работы вхололстую. Участок N10 км 678+850 - км 679+150 альтернативное направление. Воронежская область
Пусконаладочные работы электроосвещения
1145 | Измерение сопротивления изоляции мегаомметром кабельных и других линий напряжением до 1 кВ (4-х проводная линия) | линия | 1
1146 | Измерение сопротивления изоляции мегаомметром кабельных и других линий напряжением до 1 кВ (зарядные кабели) | линия | 16
1147 | Замер полного сопротивления цепи «фаза-нуль» | токоприемник | 16
1148 | Проверка наличия цепи между заземлителями и заземленными элементами (осветительные приборы) | точка | 16
1149 | Проверка наличия цепи между заземлителями и заземленными элементами (повторное заземление) | точка | 7
1150 | Проверка наличия цепи между заземлителями и заземленными элементами (опоры) | точка | 15
1151 | Проверка наличия цепи между заземлителями и заземленными элементами (кронштейны) | точка | 15
1152 | Фазировка электрической линии или трансформатора с сетью напряжением до 1 кВ (применительно измерение распределения тока по жилам кабеля) | фазировка | 1
1153 | Измерение напряжения в начале и конце линии | изм. | 3
Пусконаладочные работы БКТП №10
1154 | Трансформатор тока | шт | 3
1155 | Выключатель нагрузки трехполюсный: с максимальной токовой защитой прямого действия, номинальный ток, А, до: 1600 | шт | 1
1156 | Схема вторичной коммутации выключателя: автоматического, с моторным или соленоидным приводом напряжением до 1 кВ с управлением: местным. | Схема | 4
1157 | Схема вторичной коммутации выключателя: с полюсным электромагнитным или пневматическим приводом, напряжение выключателя, кВ, до: 35 | Схема | 1
1158 | Наладка схемы блокировки коммутационных аппаратов | Схема | 1
1159 | Схема контроля изоляции электрической сети с помощью электроизмерительных приборов. | Схема | 1
1160 | Обмотка трансформатора: вторичная | Испыт. | 1
1161 | Обмотка трансформатора: первичная | Испыт. | 1
1162 | Шины напряжением, кВ, до: 11 | Испыт. | 1
1163 | Аппарат коммутационный напряжением, кВ до:11 | Испыт. | 1
1164 | Цепи вторичной коммутации | Испыт. | 1
1165 | Присоединение с количеством взаимосвязанных устройств, шт., до: 20 | Испыт. | 1
1166 | Фазировка электрической линии или трансформатора с сетью напряжением, кВ: св. 1 | Фазировка | 1
1167 | Измерение сопротивления растеканию тока: заземлителя | Изм. | 5
1168 | Измерение сопротивления растеканию тока: контура с диагональю до 20 м | Изм. | 5
1169 | Замер полного сопротивления цепи “фаза-нуль” | Токоприем ник | 4
1170 | Схема контроля: с применением релейно-контакторной аппаратуры и бесконтактных элементов | Схема | 1
1171 | Определение удельного сопротивления грунта | Изм. | 1
1172 | Проверка наличия цепи между заземлителем и заземляемым элементом | Точек | 5
1173 | Трансформатор силовой трехфазный масляный двухобмоточный напряжением: до 35 кВ, мощностью до 1,6 МВА | шт. | 1
Пусконаладочные работы с коэф. 0,8 на работы вхололстую. Участок N11 км 690+410 альтернативное направление. Воронежская область
Пусконаладочные работы электроосвещения
1174 | Измерение сопротивления изоляции мегаомметром кабельных и других линий напряжением до 1 кВ (4-х проводная линия) | линия | 2
1175 | Измерение сопротивления изоляции мегаомметром кабельных и других линий напряжением до 1 кВ (зарядные кабели) | линия | 23
1176 | Замер полного сопротивления цепи «фаза-нуль» | токоприемник | 23
1177 | Проверка наличия цепи между заземлителями и заземленными элементами (осветительные приборы) | точка | 23
1178 | Проверка наличия цепи между заземлителями и заземленными элементами (повторное заземление) | точка | 8
1179 | Проверка наличия цепи между заземлителями и заземленными элементами (опоры) | точка | 21
1180 | Проверка наличия цепи между заземлителями и заземленными элементами (кронштейны) | точка | 21
1181 | Фазировка электрической линии или трансформатора с сетью напряжением до 1 кВ (применительно измерение распределения тока по жилам кабеля) | фазировка | 3
1182 | Измерение напряжения в начале и конце линии | изм. | 4
Пусконаладочные работы БКТП № 11
1183 | Трансформатор тока | шт | 3
1184 | Выключатель нагрузки трехполюсный: с максимальной токовой защитой прямого действия, номинальный ток, А, до: 1600 | шт | 1
1185 | Схема вторичной коммутации выключателя: автоматического, с моторным или соленоидным приводом напряжением до 1 кВ с управлением: местным. | Схема | 4
1186 | Схема вторичной коммутации выключателя: с полюсным электромагнитным или пневматическим приводом, напряжение выключателя, кВ, до: 35 | Схема | 1
1187 | Наладка схемы блокировки коммутационных аппаратов | Схема | 1
1188 | Схема контроля изоляции электрической сети с помощью электроизмерительных приборов. | Схема | 1
1189 | Обмотка трансформатора: вторичная | Испыт. | 1
1190 | Обмотка трансформатора: первичная | Испыт. | 1
1191 | Шины напряжением, кВ, до: 11 | Испыт. | 1
1192 | Аппарат коммутационный напряжением, кВ до:11 | Испыт. | 1
1193 | Цепи вторичной коммутации | Испыт. | 1
1194 | Присоединение с количеством взаимосвязанных устройств, шт., до: 20 | Испыт. | 1
1195 | Фазировка электрической линии или трансформатора с сетью напряжением, кВ: св. 1 | Фазировка | 1
1196 | Измерение сопротивления растеканию тока: заземлителя | Изм. | 5
1197 | Измерение сопротивления растеканию тока: контура с диагональю до 20 м | Изм. | 5
1198 | Замер полного сопротивления цепи “фаза-нуль” | Токоприем ник | 4
1199 | Схема контроля: с применением релейно-контакторной аппаратуры и бесконтактных элементов | Схема | 1
1200 | Определение удельного сопротивления грунта | Изм. | 1
1201 | Проверка наличия цепи между заземлителем и заземляемым элементом | Точек | 5
1202 | Трансформатор силовой трехфазный масляный двухобмоточный напряжением: до 35 кВ, мощностью до 1,6 МВА | шт. | 1
Пусконаладочные работы с коэф. 0,8 на работы вхололстую. Участок N12 км 709+143 - км 709+443 альтернативное направление. Воронежская область
Пусконаладочные работы электроосвещения
1203 | Измерение сопротивления изоляции мегаомметром кабельных и других линий напряжением до 1 кВ (4-х проводная линия) | линия | 1
1204 | Измерение сопротивления изоляции мегаомметром кабельных и других линий напряжением до 1 кВ (зарядные кабели) | линия | 11
1205 | Замер полного сопротивления цепи «фаза-нуль» | токоприемник | 11
1206 | Проверка наличия цепи между заземлителями и заземленными элементами (осветительные приборы) | точка | 11
1207 | Проверка наличия цепи между заземлителями и заземленными элементами (повторное заземление) | точка | 5
1208 | Проверка наличия цепи между заземлителями и заземленными элементами (опоры) | точка | 11
1209 | Проверка наличия цепи между заземлителями и заземленными элементами (кронштейны) | точка | 11
1210 | Фазировка электрической линии или трансформатора с сетью напряжением до 1 кВ (применительно измерение распределения тока по жилам кабеля) | фазировка | 3
1211 | Измерение напряжения в начале и конце линии | изм. | 2
#REF! | Участок N1 ПК 37+48 - ПК44+51
#REF! | Пусконаладочные работы электроосвещения
#REF! | Измерение сопротивления изоляции мегаомметром кабельных и других линий напряжением до 1 кВ (4-х проводная линия) | линия | 2
#REF! | Измерение сопротивления изоляции мегаомметром кабельных и других линий напряжением до 1 кВ (зарядные кабели) | линия | 43
#REF! | Замер полного сопротивления цепи «фаза-нуль» | токоприемник | 43
#REF! | Проверка наличия цепи между заземлителями и заземленными элементами (осветительные приборы) | точка | 43
#REF! | Проверка наличия цепи между заземлителями и заземленными элементами (повторное заземление) | точка | 24
#REF! | Проверка наличия цепи между заземлителями и заземленными элементами (опоры) | точка | 43
#REF! | Проверка наличия цепи между заземлителями и заземленными элементами (кронштейны) | точка | 43
#REF! | Фазировка электрической линии или трансформатора с сетью напряжением до 1 кВ (применительно измерение распределения тока по жилам кабеля) | фазировка | 6
#REF! | Измерение напряжения в начале и конце линии | изм. | 4
#REF! | Пуско-наладочные работы ШНО
#REF! | Проверка коммутационных аппаратов и их схем вторичной коммутации | шт. | 2
#REF! | Проверка устройств и схем сигнализации сбора и реализация сигналов информации устройств защиты, автоматики электрических и технологических режимов | сигнал | 1
#REF! | Опробование взаимодействия схем вторичной коммутации устройств релейной защиты и коммутационных аппаратов в комплексе с количеством взаимосвязанных устройств до 2 | присоед. | 1
#REF! | Участок N2 ПК 63+39 - ПК75+61
#REF! | Пусконаладочные работы электроосвещения
#REF! | Измерение сопротивления изоляции мегаомметром кабельных и других линий напряжением до 1 кВ (4-х проводная линия) | линия | 2
#REF! | Измерение сопротивления изоляции мегаомметром кабельных и других линий напряжением до 1 кВ (зарядные кабели) | линия | 49
#REF! | Замер полного сопротивления цепи «фаза-нуль» | токоприемник | 49
#REF! | Проверка наличия цепи между заземлителями и заземленными элементами (осветительные приборы) | точка | 49
#REF! | Проверка наличия цепи между заземлителями и заземленными элементами (повторное заземление) | точка | 25
#REF! | Проверка наличия цепи между заземлителями и заземленными элементами (опоры) | точка | 49
#REF! | Проверка наличия цепи между заземлителями и заземленными элементами (кронштейны) | точка | 49
#REF! | Фазировка электрической линии или трансформатора с сетью напряжением до 1 кВ (применительно измерение распределения тока по жилам кабеля) | фазировка | 6
#REF! | Измерение напряжения в начале и конце линии | изм. | 4
#REF! | Пуско-наладочные работы ШНО
#REF! | Проверка коммутационных аппаратов и их схем вторичной коммутации | шт. | 2
#REF! | Проверка устройств и схем сигнализации сбора и реализация сигналов информации устройств защиты, автоматики электрических и технологических режимов | сигнал | 1
#REF! | Опробование взаимодействия схем вторичной коммутации устройств релейной защиты и коммутационных аппаратов в комплексе с количеством взаимосвязанных устройств до 2 | присоед. | 1
#REF! | Участок N3 ПК 119+26 - ПК125+84
#REF! | Пусконаладочные работы электроосвещения
#REF! | Измерение сопротивления изоляции мегаомметром кабельных и других линий напряжением до 1 кВ (4-х проводная линия) | линия | 2
#REF! | Измерение сопротивления изоляции мегаомметром кабельных и других линий напряжением до 1 кВ (зарядные кабели) | линия | 32
#REF! | Замер полного сопротивления цепи «фаза-нуль» | токоприемник | 32
#REF! | Проверка наличия цепи между заземлителями и заземленными элементами (осветительные приборы) | точка | 32
#REF! | Проверка наличия цепи между заземлителями и заземленными элементами (повторное заземление) | точка | 15
#REF! | Проверка наличия цепи между заземлителями и заземленными элементами (опоры) | точка | 32
#REF! | Проверка наличия цепи между заземлителями и заземленными элементами (кронштейны) | точка | 32
#REF! | Фазировка электрической линии или трансформатора с сетью напряжением до 1 кВ (применительно измерение распределения тока по жилам кабеля) | фазировка | 6
#REF! | Измерение напряжения в начале и конце линии | изм. | 4
#REF! | Пуско-наладочные работы ШНО
#REF! | Проверка коммутационных аппаратов и их схем вторичной коммутации | шт. | 2
#REF! | Проверка устройств и схем сигнализации сбора и реализация сигналов информации устройств защиты, автоматики электрических и технологических режимов | сигнал | 1
#REF! | Опробование взаимодействия схем вторичной коммутации устройств релейной защиты и коммутационных аппаратов в комплексе с количеством взаимосвязанных устройств до 2 | присоед. | 1
1212 | Разработка рабочей документации и выполнение комплекса земельно-кадастровых работ | руб.