## Лист1
Приложение № 2.1.
к Договору №__________
от "_______"____________________ 2024г.
Ведомость объемов работ и стоимости работ на выполнение комплекса работ и услуг по строительству трансформаторных подстанций автомобильной дороги по объекту: «Строительство скоростной автомобильной дороги Казань – Екатеринбург на участке Дюртюли – Ачит». Республика Башкортостан. Участок км 0 – км 90»
№ п/п | Наименование основных работ | Ед. измерения | Объем работ, всего | *Цена за ед-цу, руб.** | *Стоимость, руб.**
1 | 2 | 3 | 4 | 5 | 6
1.1 | Разработка грунта | м3 | 2981.8
1.2 | Перевозка грунта | т | 1908.9
1.3 | Обратная засыпка с уплотнением | м3 | 961.4
1.4 | Устройство ж/б фундамента из бетона В30 | м3 | 369.6
1.5 | Монтаж подстанций комплектной трансформаторной | компл. | 34
1.6 | ТП-4, ТП-6, ТП-7, ТП-15, ТП-17, ТП-23, ТП-26, ТП-28, ТП-29, ТП-30, ТП-31 (оборудование) | компл. | 11
1.7 | ТП-3, ТП-5, ТП-8, ТП-9, ТП-10, ТП-16, ТП-18, ТП-19, ТП-20, ТП-24, ТП-25, ТП-27 (оборудование) | компл. | 12
1.8 | ТП-1, ТП-12, ТП-14, ТП-21 (оборудование) | компл. | 4
1.9 | ТП-11, ТП-13 (оборудование) | компл. | 2
1.10 | ТП-2 (оборудование) | компл. | 1
1.11 | ТП-22 (оборудование) | компл. | 1
1.12 | РТП-1, РТП-2 (оборудование) | компл. | 2
1.13 | РТП-3 (оборудование) | компл. | 1
1.14 | Устройство трубопроводов из хризотилцементных труб Дн=100мм, Дн=150мм | м | 1719
1.15 | Устройство гидроизоляции приямков | м2 | 3324
1.16 | Монтаж контура заземления (заземлитель горизонтальный) | м | 1680
1.17 | Монтаж контура заземления (заземлитель вертикальный) | шт | 420
1.18 | Монтаж глубинного электрода заземления | м | 1575
1.19 | Устройство песчаного основания (отмостка) | м3 | 19.86
1.20 | Устройство щебеночного основания (отмостка) | м3 | 56.93
1.21 | Устройство асфальтобетонных покрытий (отмостка) | м2 | 887.76
1.22 | ТП. Электротехническая часть, ПНР вхолостую 80% | компл. | 1
| Итого |  |  |  | 0
| НДС, 20% |  |  |  | 0
| Всего с НДС |  |  |  | 0
*В стоимость работ включены прямые затраты, стоимость оборудования поставки субподрядчика, стоимость пусконаладочных работ, затраты на строительство временных зданий и сооружений, затраты, связанные с удорожанием работ в зимнее время, затраты на осуществление работ вахтовым методом, непредвиденные затраты, накладные расходы, затраты на получение всех и любых согласований, одобрений, разрешительных документов, какие только могут потребоваться в целях надлежащего исполнения Договора, расходы и затраты Субподрядчика по временному подключению к инженерным коммуникациям, а также расходы и затраты, связанные с содержанием (технической эксплуатацией), расходы и затраты на получение допуска (разрешений) для подключения к инженерным коммуникациям в целях исполнения Договора, а также иные расходы и затраты, связанные с исполнением Договора.
Столбцы 5.6 Ведомости объемов и стоимости работ заполняются при заключении договора
ПОДПИСИ СТОРОН: