## комп№
Приложение №20
к Договору №______ от "_____"_____________ 2025г.
Ведомость материалов, предоставляемых Подрядчиком
на выполнение работ по прокладке труб закрытым способом по объекту: «Строительство скоростной автомобильной дороги Казань – Екатеринбург на участке Дюртюли – Ачит». Этап 1.3.1. Республика Башкортостан.
№ п/п | Наименование видов работ, для которых Заказчиком предоставляется материал | Ед. изм | Объем работ по проекту | № п/п | Наименование материалов | Ед. изм | Количество
Кабельная канализация ИТС ДМ12-2022-2429-22-Р-9.4.1-ИТС1 |  |  |  | Кабельная канализация ИТС ДМ12-2022-2429-22-Р-9.4.2-ИТС2
|  |  |  | 1 | Прокладка труб методом горизонтально направленного бурения (ГНБ №10)
|  |  |  | 1.1 | Труба полиэтиленовая ПНД ПЭ100 SDR11 d=630мм, гладкостенная,техническая | м | 47.8
|  |  |  | 1.2 | Труба DN110 SN16 F45 t95 d=110 мм Протекторфлекс СТ | м | 430.2
|  |  |  | 2 | Прокладка труб методом горизонтально направленного бурения (ГНБ №11)
|  |  |  | 2.1 | Труба полиэтиленовая ПНД ПЭ100 SDR11 d=630мм, гладкостенная,техническая | м | 113.9
|  |  |  | 2.2 | Труба DN110 SN16 F45 t95 d=110 мм Протекторфлекс СТ | м | 1025.1
|  |  |  | 3 | Прокладка труб методом горизонтально направленного бурения (ГНБ №17)
|  |  |  | 3.1 | Труба полиэтиленовая ПНД ПЭ100 SDR11 d=630мм, гладкостенная,техническая | м | 57.4
|  |  |  | 3.2 | Труба DN110 SN16 F45 t95 d=110 мм Протекторфлекс СТ | м | 516.6
|  |  |  | 4 | Прокладка труб методом горизонтально направленного бурения (ГНБ №21)
|  |  |  | 4.1 | Труба полиэтиленовая ПНД ПЭ100 SDR11 d=630мм, гладкостенная,техническая | м | 109.1
|  |  |  | 4.2 | Труба DN110 SN16 F45 t95 d=110 мм Протекторфлекс СТ | м | 981.9
Кабельная канализация ИТС ДМ12-2022-2429-22-Р-9.4.3-ИТС3
|  |  |  | 5 | Прокладка труб методом горизонтально направленного бурения (ГНБ №1)
|  |  |  | 5.1 | Труба полиэтиленовая ПНД ПЭ100 SDR11 d=630мм, гладкостенная,техническая | м | 96
|  |  |  | 5.2 | Труба DN110 SN16 F45 t95 d=110 мм Протекторфлекс СТ | м | 864
|  |  |  | 6 | Прокладка труб методом горизонтально направленного бурения (ГНБ №2)
|  |  |  | 6.1 | Труба полиэтиленовая ПНД ПЭ100 SDR11 d=630мм, гладкостенная,техническая | м | 89
|  |  |  | 6.2 | Труба DN110 SN16 F45 t95 d=110 мм Протекторфлекс СТ | м | 801
|  |  |  | 7 | Прокладка труб методом горизонтально направленного бурения (ГНБ №4)
|  |  |  | 7.1 | Труба полиэтиленовая ПНД ПЭ100 SDR11 d=630мм, гладкостенная,техническая | м | 86
|  |  |  | 7.2 | Труба DN110 SN16 F45 t95 d=110 мм Протекторфлекс СТ | м | 774
|  |  |  | 8 | Прокладка труб методом горизонтально направленного бурения (ГНБ №13)
|  |  |  | 8.1 | Труба полиэтиленовая ПНД ПЭ100 SDR11 d=630мм, гладкостенная,техническая | м | 45
|  |  |  | 8.2 | Труба DN110 SN16 F45 t95 d=110 мм Протекторфлекс СТ | м | 405
Кабельные линии 10кВ 2БКТП1-2БКТП7 ДМ12-2022-2429-1.3.2-Р-7.1.1.1
|  |  |  | 9 | Прокладка труб диаметром 160 мм методом горизонтально направленного бурения (Закрытый переход №1) 142,6 метра
|  |  |  | 9.1 | Труба СТ 160/12,5 SN48 F100 T95C | м | 570.4
|  |  |  | 10 | Прокладка труб диаметром 160 мм методом горизонтально направленного бурения (Закрытый переход №2) 147,2 метра
|  |  |  | 10.1 | Труба СТ 160/12,5 SN48 F100 T95C | м | 588.8
|  |  |  | 11 | Прокладка труб диаметром 160 мм методом горизонтально направленного бурения (Закрытый переход №3) 105,8 метра
|  |  |  | 11.1 | Труба СТ 160/12,5 SN48 F100 T95C | м | 423.2
|  |  |  | 12 | Прокладка труб диаметром 160 мм методом горизонтально направленного бурения (Закрытый переход №4) 92 метра
|  |  |  | 12.1 | Труба СТ 160/12,5 SN48 F100 T95C | м | 368
|  |  |  | ПОДРЯДЧИК ООО «СК «Автодор» Генеральный директор _____________________/Шайдуллин Р.Ф./ м.п. |  | СУБПОДРЯДЧИК ___________/_________ / м.п.