## ВОР
Приложение №1 к Договору №________ от "______" _____________ 2025 г.
Ведомость объемов и стоимости
на выполнение комплекса строительно-монтажных работ по устройству ростверков опор прямого и обратного направления мостового перехода через р. Кудепста на объекте: «Автомобильная дорога «Обход Адлера» Этап 4. Основной этап строительства»
№ п/п | Наименование работ | Ед. изм. | Объем | *Цена за ед-цу, руб.** | *Стоимость, руб.**
1 | 2 | 3 | 4 | 5 | 6
Прямое направление
1 | Сооружение ростверка опоры R.05
1.1 | Разработка грунта | м3 | 760.8
1.2 | Устройство тампонажного слоя из бетона В15 F200 W6 | м3 | 96.6
1.3 | Срубка свай ∅1200 | шт/м3 | 12/31,76
1.4 | Устройство монолитного ж/б ростверка опоры бетона В35 F1200 W6 | м3 | 132.05
1.5 | Устройство обмазочной гидроизоляции ростверка "Технониколь-24" | м2 | 121.8
1.6 | Обратная засыпка грунта 2-ой категории с уплотнением | м3 | 415.7
Обратное направление
2 | Сооружение ростверка крайней опоры №L.02
2.1 | Разработка грунта | м3 | 5.14
2.2 | Срубка свай ∅1200 | шт./м3 | 12/34,85
2.3 | Устройство монолитного ж/б ростверка опоры бетона В35 F1200 W6 | м3 | 132.05
2.4 | Устройство обмазочной гидроизоляции ростверка "Технониколь-24" | м2 | 126.2
3 | Сооружение ростверка крайней опоры №L.05
3.1 | Разработка грунта | м3 | 529
3.2 | Устройство тампонажного слоя из бетона В15 F200 W6 | м3 | 96.6
3.3 | Срубка свай ∅1200 | шт./м3 | 12/30,92
3.4 | Устройство монолитного ж/б ростверка опоры бетона В35 F1200 W6 | м3 | 132.05
3.5 | Устройство обмазочной гидроизоляции ростверка "Технониколь-24" | м2 | 126.2
3.6 | Обратная засыпка грунта 2-ой категории с уплотнением | м3 | 263.6
4 | Сооружение ростверка крайней опоры №L.06
4.1 | Разработка грунта | м3 | 462.9
4.2 | Устройство тампонажного слоя из бетона В15 F200 W6 | м3 | 96.6
4.3 | Срубка свай ∅1200 | шт./м3 | 12/27,53
4.4 | Устройство монолитного ж/б ростверка опоры бетона В35 F1200 W6 | м3 | 132.05
4.5 | Устройство обмазочной гидроизоляции ростверка "Технониколь-24" | м2 | 121.8
4.6 | Обратная засыпка грунта 2-ой категории с уплотнением | м3 | 201.7
Итого:
НДС 20%
Всего с НДС:
*В стоимость работ включены прямые затраты, стоимость оборудования поставки субподрядчика, затраты на строительство временных зданий и сооружений, затраты, связанные с удорожанием работ в зимнее время, затраты на осуществление работ вахтовым методом, непредвиденные затраты, накладные расходы, затраты на получение всех и любых согласований, одобрений, разрешительных документов, какие только могут потребоваться в целях надлежащего исполнения Договора, расходы и затраты Субподрядчика по временному подключению к инженерным коммуникациям, а также расходы и затраты, связанные с содержанием (технической эксплуатацией), расходы и затраты на получение допуска (разрешений) для подключения к инженерным коммуникациям в целях исполнения Договора, а также иные расходы и затраты, связанные с исполнением Договора.
**- Столбцы 5,6 - заполняются при заключении Договора.
ПОДПИСИ СТОРОН: