## Лист1
Приложение № 1 к Договору №__________ от "_______" ________________ 202_ г.
Ведомость объемов и стоимости работ на выполнение комплекса работ и услуг по строительству транспортной безопасности. Технические средства обеспечения транспортной безопасности и система громкоговорящей связи по объекту: М-12 «Строящаяся скоростная автомобильная дорога Москва - Нижний Новгород – Казань», 7 этап км 586 – км 663, Чувашская республика, Республика Татарстан (от пересечения с автомобильной дорогой федерального значения А-151 «Цивильск – Ульяновск» до пересечения с автомобильной дорогой федерального значения Р-241 «Казань – Буинск – Ульяновск»). 7.3 этап от северной границы села Большие Кайбицы до пересечения с автомобильной дорогой федерального значения Р-241 «Казань – Буинск Ульяновск». Этап 7.3.2. Основной этап строительства.
№ по договорной ведомости, вновь создаваемый или ЛСР | Наименование конструктивных решений (элементов), комплексов (видов) работ | Ед.изм. | Кол-во | *Стоимость за единицу измерения, в руб., без НДС** | *Сумма в руб., без НДС**
7.3.2 Основной этап строительства
Транспортная безопасность
Технологические решения
27.27 | Видеокамеры (монтаж) | шт | 106
27.28 | Видеокамеры (оборудование) | шт | 106
27.29 | Кронштейны для видеокамер | шт | 46
27.30 | Монтажная коробка для видеокамер | шт | 14
27.31 | Устройство защиты сетей Ethernet с креплением на столб | шт | 98
27.32 | Прокладка кабельной линии системы видеонаблюдения | м | 4128
27.33 | Монтаж шкафа уличного с установленным сетевым коммутатором | шт | 29
27.34 | Сетевой коммутатор PSW-2G8F+UPS-Box с датчиком температуры и влажности SHT-01 | шт | 29
27.35 | Установка SFP модуля в коммутатор | шт | 54
27.36 | SFP модуль оптический 1Гбит/с до 3 км (оборудование) | шт | 44
27.37 | SFP модуль оптический 1Гбит/с до 10 км (Оборудование) | шт | 9
27.38 | SFP-модуль оптический 1Гбит/с до 40 км (Оборудование) | шт | 2
27.39 | Прокладка волоконно-оптических кабелей | м | 2800
27.40 | Прокладка и подключение коммутационных шнуров | шт | 64
27.41 | Пигтейл волоконно-оптический SM 9/125 (OS2), SC/UPC, 1 м, LSZH FPT-B9-9-SC/UR-1M-LSZH-YL | шт | 108
27.42 | Оптический проходной адаптер SC-SC FA-P11Z-SC/SC-N/BK-BG | шт | 108
27.43 | Комплект деталей для защиты места сварки, КДЗС (40 мм) FO-FFSPS-40 | шт | 108
27.161 | ПНР | компл | 1
Система громкоговорящего оповещения
Мост через реку Свияга на ПК6571+81
27.123 | Монтаж шкафа уличного 19" 12U 650x600 (LO35-12U66-M55) | шт | 2
27.124 | Монтаж усилителя мощности с резистором | шт | 2
27.125 | Монтаж коммутатора 8 портов 100Мб+2 uplink 1Гб 8 RJ45+2 SFP (LPA-EVA-CC) (масса: 1 кг) | шт | 2
27.126 | Монтаж резервного источника питания (с 4-мя аккумуляторами) | комплект | 2
27.127 | Установка громкоговорителя LPA-30H1 с адаптером монтажным LTV-SBMP-U-01 | шт | 14
27.128 | Монтаж промышленного оптического трансивера (LTV-SFP-1G-LC20-I) | шт | 4
27.129 | Монтаж блока молниезащиты LPA-Franklin | шт | 2
27.130 | Прокладка кабельных линий | м | 832
Мост над оврагом Осипов на ПК6589+79
27.131 | Монтаж шкафа уличного 19" 12U 650x600 (LO35-12U66-M55) | шт | 1
27.132 | Монтаж усилителя мощности с резистором | шт | 1
27.133 | Монтаж коммутатора 8 портов 100Мб+2 uplink 1Гб 8 RJ45+2 SFP (LPA-EVA-CC) (масса: 1 кг) | шт | 1
27.134 | Монтаж резервного источника питания (с 4-мя аккумуляторами) | комплект | 1
27.135 | Установка громкоговорителя LPA-30H1 с адаптером монтажным LTV-SBMP-U-01 | шт | 12
27.136 | Монтаж промышленного оптического трансивера (LTV-SFP-1G-LC20-I) | шт | 2
27.137 | Монтаж блока молниезащиты LPA-Franklin | шт | 1
27.138 | Прокладка кабельных линий | м | 399
Мост через реку Шаратка на ПК6680+69
27.139 | Монтаж шкафа уличного 19" 12U 650x600 (LO35-12U66-M55) | шт | 1
27.140 | Монтаж усилителя мощности с резистором | шт | 1
27.141 | Монтаж коммутатора 8 портов 100Мб+2 uplink 1Гб 8 RJ45+2 SFP (LPA-EVA-CC) (масса: 1 кг) | шт | 1
27.142 | Монтаж резервного источника питания (с 4-мя аккумуляторами) | комплект | 1
27.143 | Установка громкоговорителя LPA-30H1 с адаптером монтажным LTV-SBMP-U-01 | шт | 8
27.144 | Монтаж промышленного оптического трансивера (LTV-SFP-1G-LC20-I) | шт | 2
27.145 | Монтаж блока молниезащиты LPA-Franklin | шт | 1
27.146 | Прокладка кабельных линий | м | 320
Итого без НДС
Сумма НДС
Всего с НДС
*В стоимость работ включены прямые затраты, стоимость материалов и оборудования поставки субподрядчика, стоимость пусконаладочных работ, затраты на строительство временных зданий и сооружений, затраты, связанные с удорожанием работ в зимнее время, затраты на осуществление работ вахтовым методом, непредвиденные затраты, накладные расходы, затраты на получение всех и любых согласований, одобрений, разрешительных документов, какие только могут потребоваться в целях надлежащего исполнения Договора, расходы и затраты Субподрядчика по временному подключению к инженерным коммуникациям, а также расходы и затраты, связанные с содержанием (технической эксплуатацией), расходы и затраты на получение допуска (разрешений) для подключения к инженерным коммуникациям в целях исполнения Договора, а также иные расходы и затраты, связанные с исполнением Договора.
** Столбцы 5,6 заполняются при заключении Договора