## ВОР R03
Приложение №1 к Договору №________ от "______" _________________ 2026 г.
Ведомость объемов и стоимости работ
№ п/п | Наименование работ | Ед. изм. | Объем | *Цена за единицу, руб. без НДС** | *Стоимость руб. без НДС**
1 | 2 | 3 | 4 | 5 | 6
1 | Подготовительный этап. СВСиУ
1.1 | Монтаж металлоконструкций крепления шпунтового ограждения из стали С345 | т | 19.652 |  | 0
1.2 | Демонтаж металлоконструкций крепления шпунтового ограждения из стали С345 | т | 19.652 |  | 0
1.3 | Монтаж анкерных тяжей Dywidag Ø47 mm из стали класса St. 950/1050 | т | 1.3 |  | 0
1.4 | Демонтаж анкерных тяжей Dywidag Ø47 mm из стали класса St. 950/1050 | т | 1.3 |  | 0
1.5 | Отсыпка основания технологической площадки песчано-гравийной смесью с уплотнением виброкатками | м3 | 397 |  | 0
1.6 | Разборка основания технологической площадки, погрузка в автосамосвалы при помощи экскаватора и вывозом согласно транспортной схемы | м3 | 397 |  | 0
1.7 | Монтаж ж.б. плит 2П30.18 | шт | 75 |  | 0
1.8 | Демонтаж ж.б. плит 2П30.18 | шт | 75 |  | 0
2 | Подмости надопорного блока (Сборка 1)
2.1 | Монтаж подмостей опалубки из инвентарных элементов МИК-С | т | 74.174 |  | 0
2.2 | Демонтаж подмостей опалубки из инвентарных элементов МИК-С | т | 74.174 |  | 0
3 | Формообразователи
3.1 | Монтаж формообразователей | т | 24.871 |  | 0
3.2 | Демонтаж формообразователей | т | 24.871 |  | 0
4 | Подмости надопорного блока (Сборка 2)
4.1 | Монтаж элементов сборки 2 | т | 18.234 |  | 0
4.2 | Демонтаж элементов сборки 2 | т | 18.234 |  | 0
5 | Опалубочные балки PERI VT 20K
5.1 | Монтаж балок PERI VT 20K | т | 10.124 |  | 0
5.2 | Демонтаж балок PERI VT 20K | т | 10.124 |  | 0
6 | Участок бетонирования УБ3-1
6.1 | Устройство монолитного железобетонного пролетного строения на сплошных подмостях из бетона В40 F2300 W12 (1-ая стадия бетонирования) | м3 | 278 |  | 0
Итого |  |  |  |  | 0
НДС 22% |  |  |  |  | 0
Итого с НДС 22% |  |  |  |  | 0
*В стоимость работ включены прямые затраты, стоимость оборудования поставки субподрядчика. В затраты не включены затраты на строительство временных зданий и сооружений, затраты, связанные с удорожанием работ в зимнее время, затраты на осуществление работ вахтовым методом, затраты на мобилизацию спецтехники к месту проведения работ, затраты на демобилизацию спецтехники по завершению работ, затраты на заправку спецтехники, непредвиденные затраты, накладные расходы, затраты на получение всех и любых согласований, одобрений, разрешительных документов, какие только могут потребоваться в целях надлежащего исполнения Договора, расходы и затраты Субподрядчика по временному подключению к инженерным коммуникациям, а также расходы и затраты, связанные с содержанием (технической эксплуатацией), расходы и затраты на получение допуска (разрешений) для подключения к инженерным коммуникациям в целях исполнения Договора, а также иные расходы и затраты, связанные с исполнением Договора.
** Столбцы 5,6 заполняются при заключении Договора.
Подписи
ПОДРЯДЧИК ______________________ ______________________ _________________ /____________________/ м.п. |  | СУБПОДРЯДЧИК ______________________ ______________________ _________________ /____________________/ м.п.