## ИТОГ
Глава 2
Ведомость объемов работ
по объекту: «Автомобильная дорога М-4 "Дон" Москва - Воронеж - Ростов на Дону - Краснодар-Новороссийск. Строительство транспортной развязки в разных уровнях на км 1522+200 автомобильной дороги М-4 "Дон", Краснодарский край. Основной объект"
№ п/п | Наименование глав, объектов, работ | Ед. изм. | Объем работ
1 | 2 | 3 | 4
1 | Подготовка территории строительства
1.1 | Закрепление осей |  | 1
1.2 | Компенсационная стоимость деревьев лиственной породы |  | 1
1.3 | Подготовительные работы
1.3.1 | Рубка деревьев
1.3.1.1 | Валка деревьев твёрдых пород | шт | 27
1.3.1.2 | Валка деревьев мягких пород | шт | 68
1.3.1.3 | Трелевка древесины с разделкой, погрузкой и перевозкой | шт | 95
1.3.1.4 | Корчевка пней | шт | 95
1.3.1.5 | Засыпка ям песком | шт | 95
1.3.2 | Разборка существующих сооружений
1.3.2.1 | Демонтаж блоков парапетного ограждения | м | 147
1.3.2.2 | Демонтаж тротуарной плитки | м2 | 9.3
1.3.2.3 | Демонтаж бортового камня | пог.м | 12
1.3.2.4 | Демонтаж бетонного водосброса | т | 9.82
1.3.2.5 | Демонтаж существующих светофорных объектов с демонтажом опор и фундаментов | шт | 10
1.3.3 | Демонтаж барьерного ограждения
1.3.3.1 | Демонтаж металлического барьерного ограждения одностороннего | пог.м | 777
1.3.3.2 | Демонтаж металлического барьерного ограждения двухстороннего | пог.м | 219
1.3.4 | Демонтаж знаков
1.3.4.1 | Демонтаж существующих дорожных знаков, плакатов, табличек на бетонных фундаментах и металлических стойках | т | 1.24
1.3.5 | Разборка существующей дорожной одежды
1.3.5.1 | Разборка щебеночного покрытия и основания | м3 | 1267.8
1.3.5.2 | Фрезерование существующего асфальтобетонного покрытия на проезжей части средней толщиной 0,22 м (для последующего использования) | м2 | 1265
1.3.5.3 | Фрезерование существующего асфальтобетонного покрытия на проезжей части средней толщиной 0,22 м | м2 | 3635
1.3.5.4 | Фрезерование существующего асфальтобетонного покрытия на проезжей части средней толщиной 0,20 м | м2 | 3163
1.3.5.5 | Подломка кромок существующего асфальтобетонного покрытия | м3 | 4.8
1.3.6 | Снятие растительного слоя
1.3.6.1 | Снятие растительного грунта (для последующего использования) | м3 | 6488.5
1.3.6.2 | Снятие растительного грунта | м3 | 2594.5
1.4 | Переустройство кабельной канализации АСУДД
Устройство траншеи
1.4.1 | Разработка траншеи | м3 | 524.1
1.4.2 | Разработка грунта вручную | м3 | 58.2
1.4.3 | Вывоз грунта | м3 | 193
1.4.4 | Засыпка траншеи песком | м3 | 97.3
1.4.5 | Засыпка траншей местным грунтом вручную с уплотнением и поливом | м3 | 48.7
1.4.6 | Засыпка траншеи механизированно местным грунтом | м3 | 340.6
1.4.7 | Уплотнение грунта | м3 | 437.9
Устройство котлованов под кабельные колодцы
1.4.8 | Разработка котлованов для устройства колодцев | м3 | 184.5
1.4.9 | Разработка грунта вручную | м3 | 20.5
1.4.10 | Вывоз грунта | м3 | 205
1.4.11 | Засыпка траншеи песком | м3 | 89.1
1.4.12 | Засыпка траншей песком вручную | м3 | 9.9
1.4.13 | Устройство и разборка креплений стенок котлована | м2 | 240
Монтажные работы
1.4.14 | Монтаж труб ПНД диаметром 110 мм | м | 1748
1.4.15 | Гидроизоляция плит | м2 | 182.4
1.4.16 | Монтаж плит ПАКС 1,6х1,6 под колодец | м3 | 6.2
1.4.17 | Монтаж колодцев пластиковых с установкой люка | шт | 20
1.4.18 | Монтаж плит ПРУ 2,0х2,0 на колодец | м3 | 13.4
1.4.19 | Монтаж комплекта герметизации ввода труб в колодцы | шт | 80
1.4.20 | Протаскивание оптического кабеля в трубе ОКЛ | м | 874
1.4.21 | Монтаж муфт оптических | шт | 2
Измерения
1.4.22 | Измерение затухания на кабельной площадке волоконно-оптического зонового кабеля | шт | 1
1.5 | Пересадка зеленых насаждений
1.5.1 | Компенсационная высадка зеленых насаждений | шт | 54
1.5.2 | Пересадка деревьев | шт | 69
1.6 | Рекультивация временно занимаемых территорий
1.6.1 | Снятие растительного грунта (для последующего использования при рекультивации) | м3 | 4010
1.6.2 | Планировка площади рекультивируемых земель | га | 1.337
1.6.3 | Дискование, боронование, внесение удобрений с посевом трав | га | 1.337
2 | Основные объекты строительства
2.1 | Автомобильная дорога
2.1.1 | Земляное полотно
2.1.1.1 | Разборка обочин существующего земляного полотна | м3 | 1104
2.1.1.2 | Устройство выемки | м3 | 6158
2.1.1.3 | Устройство кюветов | м3 | 1039
2.1.1.4 | Устройство водоотводных канав | м3 | 1537
2.1.1.5 | Транспортировка песка для возведения насыпи | м3 | 70263
2.1.1.6 | Устройство насыпи из покупного грунта (профильный объем) | м3 | 63243
2.1.1.7 | Устройство насыпи из грунта выемки (профильный объем) | м3 | 8734
2.1.1.8 | Уплотнение грунта | м3 | 71977
2.1.1.9 | Планировка дна корыта, подошвы насыпи | м2 | 34970
2.1.1.10 | Уплотнение подошвы насыпи при толщине слоя 25см без полива водой | м3 | 8742.5
2.1.1.11 | Планировка откосов насыпи и откосов выемки, откосов и дна кюветов, банкета и обочин | м2 | 28697
2.1.1.12 | Планировка верха земляного полотна | м2 | 23354
2.1.1.13 | Укрепление посевом многолетних трав по слою растительного грунта | м3 | 2983.9
2.1.1.14 | Укрепление откосов и дна кюветов монолитным бетоном марки В20 по слою щебня М 600 | м2 | 1949
2.1.1.15 | Укрепление дна кюветов щебнем М 600 | м2 | 10
2.1.2 | Дорожная одежда
Тип 1
2.1.2.1 | Подломка кромок существующего асфальтобетонного покрытия | м3 | 31
2.1.2.2 | Укладка армирующей геосетки шириной 1,2 м | пог.м | 770
2.1.2.3 | Устройство подстилающего слоя основания из песка мелкого, толщиной 0,24 м | м3 | 2090
2.1.2.4 | Укладка материала геотекстильного нетканого иглопробивного | м2 | 5027
2.1.2.5 | Устройство слоя основания из щебеночно-песчаной смеси С4 при максимальном размере зерен 80 мм на щебне из гравия М800, толщиной 0,18 м | м2 | 4941
2.1.2.6 | Устройство нижнего слоя основания, из гравийно-песчаной смеси, обработанной жидким органическим вяжущим (3%) вместе с минеральным (3%), толщиной 0,13 м | м2 | 4790
2.1.2.7 | Розлив битумной эмульсии | т | 6.22
2.1.2.8 | Устройство верхнего слоя основания из горячей пористой крупнозернистой асфальтобетонной смеси марки I, толщиной 0,08 м | м2 | 4444
2.1.2.9 | Устройство нижнего слоя покрытия из горячей плотной мелкозернистой асфальтобетонной смеси тип А марки I, толщиной 0,08 м | м2 | 4444
2.1.2.10 | Устройство верхнего слоя покрытия из горячей щебеночно-мастичной асфальтобетонной смеси ЩМА-15, толщиной 0,04 м | м2 | 4444
Тип 2
2.1.2.11 | Устройство подстилающего слоя основания из песка , толщиной 0,25 м | м3 | 4014
2.1.2.12 | Укладка материала геотекстильного нетканого иглопробивного | м2 | 12318
2.1.2.13 | Устройство слоя основания из щебеночно-песчаной смеси С4 при максимальном размере зерен 80 мм на щебне из гравия М800, толщиной 0,18 м | м2 | 12284
2.1.2.14 | Устройство нижнего слоя основания из гравийно-песчаной смеси, обработанной жидким органическим вяжущим (3%) вместе с минеральным (3%), толщиной 0,14 м, с приготовлением в карьере | м2 | 10997
2.1.2.15 | Розлив битумной эмульсии | т | 11.8
2.1.2.16 | Устройство нижнего слоя покрытия из горячей плотной мелкозернистой асфальтобетонной смеси тип А марки I , толщиной 0,10 м | м2 | 10727
2.1.2.17 | Устройство верхнего слоя покрытия из горячей щебеночно-мастичной асфальтобетонной смеси ЩМА-15, толщиной 0,05 м | м2 | 10727
2.1.2.18 | Устройство присыпных обочин из песка мелкого (профильный объем) | м3 | 2416
2.1.2.19 | Установка бортового камня на бетонном основании | пог.м | 2430
2.1.2.20 | Укрепление обочин посевом многолетних трав по слою растительного грунта толщиной 0,15 м | м2 | 4359
2.1.2.21 | Укрепление обочин асфальтогранулятом щебеночным АГ 0,05/40 I толщиной 15 см | м2 | 1265
2.1.2.22 | Укрепление обочин бетоном В20 на щебеночном основании из щебня М600 толщиной 0,15 м | м2 | 138
2.1.3 | Водоотводные сооружения
Устройство водоотвода с проезжей части
2.1.3.1 | Устройство водосбросов на обочине | пог.м | 73.69
2.1.3.2 | Устройство сборных лотков по откосу насыпи | шт | 166
2.1.3.3 | Устройство гасителя в кювете | шт | 19
2.1.3.4 | Устройство быстротоков из монолитного бетона | м3 | 299.5
Устройство водоотводных канав
2.1.3.5 | Планировка дна и откосов канав вручную | м2 | 2035
2.1.3.6 | Укрепление дна и откосов канав засевом трав | м2 | 1533
2.1.3.7 | Укрепление дна и откосов канав бетоном В20, толщиной 0,08 м с устройством щебеночного основания из щебня М600 | м2 | 417
2.1.3.8 | Укрепление матрасами "Рено" (устройство гасителя) | м2 | 12
2.1.3.9 | Устройство подпорных стенок из коробчатых габионов | м3 | 54
2.1.3.10 | Устройство металлической гофрированной водопропускной трубы диаметром 1,0м | пог.м | 41.7
2.1.3.11 | Устройство оголовков из монолитного бетона на щебеночной подготовки | м2 | 76.25
2.1.4 | Обустройство и обстановка дороги
2.1.4.1 | Установка дорожных знаков | т | 2.1272
2.1.4.2 | Устройство разметки из термопластика | м2 | 1406.84
2.1.4.3 | Демаркировка существующей разметки | м2 | 270.77
2.1.4.4 | Установка металлического барьерного ограждения | пог.м | 3965
2.1.4.5 | Нарезка швов в асфальтобетонном покрытии | пог.м | 31.4
2.1.4.6 | Разборка асфальтобетонного покрытия толщиной 0,15 м | м3 | 1.1
2.1.4.7 | Разборка слоя основания из щебня | м3 | 0.85
2.1.4.8 | Вывоз мусора | т | 3.8
2.1.4.9 | Устройство бетонного фундамента , бетон В35 | м3 | 1.91
2.1.4.10 | Болты | т | 0.012
2.1.4.11 | Установка демпфера (на скорость 110 км/ч) | шт | 1
2.1.4.12 | Установка демпфера (на скорость 80 км/ч) | шт | 2
2.1.4.13 | Монтаж анкерной группы для демпфирующего устройства 100 | шт | 1
2.1.4.14 | Монтаж анкерной группы для демпфирующего устройства 80 | шт | 2
2.1.4.15 | Устройство присыпных берм | м3 | 1740
2.2 | Шумозащитные экраны
2.2.1 | Разработка грунта | м3 | 397.05
2.2.2 | Разработка грунта вручную | м3 | 39.7
2.2.3 | Перевозка во временный отвал и обратно | т | 464.55
2.2.4 | Погрузка и перевозка на полигон | т | 387.11
2.2.5 | Обратная засыпка пазух траншеи вручную | м3 | 238.23
2.2.6 | Устройство буронабивных железобетонных свай диаметром 530 мм | м3 | 258
2.2.7 | Устройство подготовки из щебня М600 из карьера, пролитого цементным раствором М100, толщиной 200 мм | м3 | 70.17
2.2.8 | Устройство железобетонного ростверка, бетон B20 | м3 | 374.62
2.2.9 | Устройство температурного шва, толщиной 40 мм | м3 | 1.06
2.2.10 | Устройство обмазочной гидроизоляции | м2 | 567.22
2.2.11 | Окраска открытых бетонных поверхностей | м2 | 796.82
2.2.12 | Устройство шумозащитного экрана | м2 | 2642.2
2.3 | Путепровод над М-4
2.3.1 | Мостовое полотно
2.3.1.1 | Устройство нижнего слоя покрытия проезжей части толщиной 0,06 м тип Б маркa I | м2 | 956
2.3.1.2 | Устройство верхнего слоя покрытия проезжей части из щебеночно-мастичного асфальтобетона ЩMA-15 толщиной 0,05 м | м2 | 956
2.3.2 | Сопряжения
2.3.2.1 | Нижний слой покрытия из асфальтобетона плотного типа А марки I , толщиной 0,10 м | м2 | 124
2.3.2.2 | Нижний слой покрытия (выравнивающий слой вручную) из асфальтобетона плотного типа А марки I средней толщиной 0,148 м | т | 23.76
2.3.2.3 | Верхний слой покрытия из щебеночно-мастичного асфальтобетона ЩМА-15, толщиной 0,05 м | м2 | 191.3
3 | Объекты энергетического хозяйства
3.1 | Наружное электроосвещение. Электроснабжение
Кабельная линия 6 кВ
3.1.1 | Разработка грунта (КЛ 6 кВ) | м3 | 289.8
3.1.2 | Засыпка траншеи (КЛ 6 кВ) | м3 | 217.62
3.1.3 | Устройство песчаного основания (КЛ 6 кВ) | м3 | 72.18
3.1.4 | Укладка плит ПЗК в траншеи (КЛ 6 кВ) | м | 805
3.1.5 | Укладка труб ПНД-160 с заглушками в траншее (КЛ 6 кВ) | м | 151
3.1.6 | Прокладка электрокабеля (КЛ 6 кВ) | м | 840
3.1.7 | Установка муфт 3ПСТ-10-70/120(Б) | шт | 4
3.1.8 | Установка муфт 3ПКВтпБ10-120-Пр-Al | шт | 2
3.1.9 | Устройство термоусаживаемого уплотнителя кабельных проходов для труб 160 мм (КЛ 6 кВ) | шт | 14
3.1.10 | Установка опознавательного знака (КЛ 6 кВ) | шт | 5
Кабельная линия 0,4кВ
3.1.11 | Разработка грунта для устройства перехода из труб (КЛ 0,4 кВ) | м3 | 12
3.1.12 | Устройство перехода из труб защитных (КЛ 0,4 кВ) | м | 46
3.1.13 | Разработка грунта (КЛ 0,4 кВ) | м3 | 83,16
3.1.14 | Засыпка траншеи (КЛ 0,4 кВ) | м3 | 55.36
3.1.15 | Устройство песчаного основания (КЛ 0,4 кВ) | м3 | 27.8
3.1.16 | Укладка плит ПЗК в траншеи (КЛ 0,4 кВ) | м | 308
3.1.17 | Укладка труб ПНД-110 с заглушками в траншее (КЛ 0,4 кВ) | м | 102
3.1.18 | Прокладка электрокабеля (КЛ 0,4 кВ) | м | 390
3.1.19 | Установка муфт 1ПКВТп(4х16) | шт | 4
3.1.20 | Устройство термоусаживаемого уплотнителя кабельных проходов для труб 110 мм (КЛ 0,4 кВ) | шт | 10
3.1.21 | Монтаж заглушки для труб диаметром 160мм | шт | 2
3.1.22 | Установка уплотнителя кабельных проходов для труб диаметром 160 мм | шт | 2
3.1.23 | Установка воронки защитной кабельной для защиты выхода кабеля из труб диаметром160мм | шт | 1
КТПБ-63/6/0,4-У1
3.1.24 | Устройство котлована для установки подземной части БКТП | м3 | 60
3.1.25 | Обратная засыпка котлована подземной части БКТП | м3 | 33
3.1.26 | Устройство песчаной подготовки БКТП | м3 | 34.2
3.1.27 | Устройство заземляющего устройства БКТП | шт | 1
3.1.28 | Устройство бетонной подготовки | м3 | 1.65
3.1.29 | Устройство бетонной плиты основания БКТП | м3 | 6.16
3.1.30 | Устройство гидроизоляции | м2 | 107,9
3.1.31 | Устройство кабельных вводов в подземную часть БКТП | шт | 20
3.1.32 | Установка трубы БНТ | пог.м | 60
3.1.33 | Установка БКТП | шт | 1
4 | Объекты транспортного хозяйства и связи
4.1 | Перенос существующих аппаратно-программных комплексов видеоконтроля и видеофиксации "Безопасный регион"
4.1.1 | Разработка грунта | м3 | 13.44
4.1.2 | Засыпка траншей и котлованов | м3 | 13.44
4.1.3 | Укладка ленты сигнальной | шт | 1
4.1.4 | Устройство рукава металлического наружным диаметром: до 48 | м | 4.5
4.1.5 | Устройство рукава металлического наружным диаметром: до 60 | м | 61.4
4.1.6 | Устройство трубопроводов из полиэтиленовых труб | м | 8
4.1.7 | Установка анкеров | шт | 65
4.1.8 | Монтаж кабеля | м | 134.9
4.1.9 | Разделка концов кабеля | 10 концов кабеля | 1.2
4.1.10 | Демонтаж и монтаж комплекса АПК | шт | 2
4.1.11 | Щит учета ЩУ (ТБ) | шт | 1
4.2 | Элементы интеллектуальных транспортных систем
4.2.1 | Разработка грунта | м3 | 39.35
4.2.2 | Обратная засыпка пазух фундаментов с послойным уплотнением | м3 | 31.2
4.2.3 | Устройство основания из щебня | м3 | 2.3
4.2.4 | Монтаж фундаментного блока | м3 | 5.8
4.2.5 | Устройство обмазочной гидроизоляции | м2 | 23
4.2.6 | Планировка участка вручную | м2 | 54
4.2.7 | Устройство основания из щебеночно-песчаной смеси С4 непрерывной гранулометрии на щебне из гравия М800 с добавлением цемента | м2 | 54
4.2.8 | Устройство покрытия из горячей плотной крупнозернистой асфальтобетонной смеси, тип Б, марки I | м2 | 54
4.2.9 | Монтаж металлоконструкций опор АСУДД с окраской | т | 2.4
4.2.10 | Монтаж видеокамер с поворотным устройством и термокожухом | шт | 2
4.2.11 | Монтаж видеокамер стационарных с термокожухом | шт | 4
4.2.12 | Монтаж объектива с периферийным фокусным расстоянием | шт | 6
4.2.13 | Монтаж видеокодека одноканального с креплением на DIN-рейку | шт | 4
4.2.14 | Монтаж блока распознавания инцидентов 1-но канального | шт | 6
4.2.15 | Монтаж кабеля по конструкциям | пог.м | 453
4.2.16 | Монтаж разъема высокочастотного BNC обжим для коаксиального кабеля | шт | 16
4.2.17 | Монтаж радиолокационного датчика интенсивности движения с соединительным шлейфом и комплектом крепления | шт | 2
4.2.18 | Устройство фундамента под шкаф дкш | м3 | 2
4.2.19 | Оборудование шкафа ДКШ для опор видеокамер | шт | 2
5 | Наружные сети и сооружения водоснабжения, водоотведения, теплоснабжения и газоснабжения
5.1 | Локальные очистные сооружения
5.1.1 | Земляные работы. Локальные очистные сооружения
5.1.1.1 | Разработка грунта | м3 | 576.032
5.1.1.2 | Крепление металлическими трубами | пог.м | 366
5.1.2 | Локальные очистные сооружения
5.1.2.1 | Локальные очистные сооружения | объект | 1
5.1.2.2 | Устройство песчаной подготовки, засыпка вручную траншей, пазух котлованов и ям | м3 | 97.92
5.1.2.3 | Укладка труб полимерных труб диаметром 600мм | пог.м | 42.05
5.1.2.4 | Укладка труб полимерных труб диаметром 400мм | пог.м | 2
5.1.2.5 | Устройство бетонной подготовки бетоном В15 | м3 | 4.49
5.1.2.6 | Устройство железобетонного основания | м3 | 8.1
5.1.2.7 | Устройство монолитных железобетонных плит | м3 | 10.7
5.1.2.8 | Устройство горловин | шт | 4
5.1.2.9 | Устройство водовыпусков | м3 | 0.876
5.1.2.10 | Ограждение модуля ЛОС с покраской | кг | 58
5.1.2.11 | Устройство железобетонных колодцев диаметром 1,0 м | м3 | 3.046
5.1.2.12 | Устройство железобетонных колодцев диаметром 1,5 м | м3 | 3.636
5.1.2.13 | Бетонная отмостка | м3 | 0.88
5.2 | Устройство дождевой канализации
5.2.2 | Земляные работы. Устройство дождевой канализации
5.2.2.1 | Земляные работы | м3 | 1120.37
5.2.2.2 | Крепление металлическими трубами | пог.м | 2764.32
5.2.3 | Устройство дождевой канализации
5.2.3.1 | Устройство песчаной подготовки и засыпка вручную траншей, пазух котлованов и ям | м3 | 309.77
5.2.3.2 | Устройство полимерных труб SN16 диаметром 600мм | м | 9.4
5.2.3.3 | Укладка трубопроводов канализации из полиэтиленовых труб диаметром: 315 мм, в том числе в футляре | м | 214.61
5.2.3.4 | Устройство полимерных труб SN16 диаметром 400мм | м | 38.4
5.2.3.5 | Устройство полимерных труб SN8 диаметром 400мм | м | 33
5.2.3.6 | Устройство подготовки из бетона В15 | м3 | 19.47
5.2.3.7 | Устройство железобетонного основания под трубопроводы | м3 | 34.26
5.2.3.8 | Устройство футляра из стальных электросварных труб диаметром 720 мм | м | 30
5.2.3.9 | Устройство футляра из стальных электросварных труб диаметром 630 мм | м | 63.05
5.2.3.10 | Устройство горловин | шт | 39
5.2.3.11 | Устройство водовыпусков | м3 | 0.88
5.2.3.12 | Устройство сборных лотков по откосу насыпи | м3 | 9.75
5.2.3.13 | Устройство гасителя | шт | 18
5.2.3.14 | Устройство железобетонных колодцев диаметром 1,0 м | м3 | 51.07
5.2.3.15 | Стальные соединительные элементы | т | 0.9078
5.2.3.16 | Окраска битумной мастикой | м2 | 754.9584
5.2.3.17 | Окраска лаком металлических изделий | м2 | 47
5.2.3.18 | Заделка отверстий бетоном | м3 | 16.34
5.2.3.19 | Подготовка из бетона | м3 | 6.768
5.2.3.20 | Пробивка отверстий с вывозом железобетона | шт | 94
5.2.3.21 | Устройство железобетонных колодцев диаметром 1,5 м | м3 | 36.101
5.2.3.22 | Устройство железобетонных колодцев диаметром 2,0 м | м3 | 14.04
5.2.3.23 | Устройство железобетонных колодцев диаметром 0,7 м | м3 | 1.56
5.2.3.24 | Бетонная отмостка | м3 | 5.72
5.2.3.25 | Устройство фильтр патронов | шт | 20
6 | Благоустройство и озеленение территории
6.1 | Благоустройство и озеленение территории
6.1.1 | Устройство газона посевом многолетних трав | м2 | 26206
6.2 | Наружное электроосвещение
6.2.1 | Разработка грунта для прокладки кабеля | м3 | 1007.64
6.2.2 | Засыпка траншеи | м3 | 671.76
6.2.3 | Устройство песчаного основания для электрокабеля | м3 | 335.88
6.2.4 | Покрытие кабелей, проложенных в траншее, сигнальной лентой | м | 3732
6.2.5 | Укладка труб ПНД-110 в траншее | м | 224
6.2.6 | Устройство термоусаживаемого уплотнителя кабельных проходов для труб диаметром 160 мм | шт | 26
6.2.7 | Монтаж заглушки для труб 110 мм | шт | 16
6.2.8 | Прокладка стальной оцинкованной трубы диаметром 65 мм по мостовым конструкциям | м | 195
6.2.9 | Прокладка электрокабеля | м | 5226.6
6.2.10 | Устройство перехода из труб | м | 46
6.2.11 | Устройство заглушки для труб диаметром 160мм | шт | 2
6.2.12 | Устройство уплотнителя кабельных проходов для труб диаметром160 мм | шт | 2
6.2.13 | Установка воронкизащитной кабельной для защиты выхода кабеля из труб диаметром160мм | шт | 1
6.2.14 | Прокладка трубы гофрированной гибкой ПНД диаметром 63 мм | м | 1133
6.2.15 | Устройство трубопроводов из полиэтиленовых труб диаметром 63 мм | м | 103
6.2.16 | Бурение котлованов для установки опор с последующей засыпкой | шт | 103
6.2.17 | Устройство основания из гравия | м3 | 6.18
6.2.18 | Заливка бетоном установленной закладной | м3 | 41.2
6.2.19 | Установка закладного элемента | шт | 103
6.2.20 | Установка консольного элемента | шт | 101
6.2.21 | Установка опор с металлической шильдой | шт | 106
6.2.22 | Установка кронштейна 1.К1 | шт | 105
6.2.23 | Установка кронштейна 1.К2 | шт | 1
6.2.24 | Установка светильников | шт | 107
6.2.25 | Протягивание кабеля в опоре и кронштейне | м | 1498
6.2.26 | Монтаж 1ПКВТп(4х35) | шт | 6
6.2.27 | Установка предохранителя | шт | 107
6.2.28 | Монтаж EKM | шт | 106
6.2.29 | Монтаж перчатки термоусаживаемой | шт | 204
6.2.30 | Монтаж шкафа наружного освещения | шт | 1
6.2.31 | Демонтаж существующих опор | т | 24.7931
7 | Временные здания и сооружения
7.1. | Строительство и разборка временной объездной дороги
7.1.1 | Устройствое выемки | м3 | 559
7.1.2 | Устройство насыпи из привозного песка | м3 | 2726
7.1.3 | Устройство насыпи из грунта выемки | м3 | 559
7.1.4 | Уплотнение насыпи | м3 | 3013
7.1.5 | Планировочные работы | м2 | 17081
7.1.6 | Укрепление откосов насыпи и откосов выемки посевом многолетних трав по слою растительного грунта | м2 | 1852
7.1.7 | Устройство подстилающего слоя основания из песка | м3 | 1603
7.1.8 | Устройство основания из щебеночно-песчаной смеси С4 при максимальном размере зерен 80 мм на щебне из гравия М800 укрепленной портландцементом | м2 | 4722
7.1.9 | Устройство покрытия из горячей плотной крупнозернистой асфальтобетонной смеси, тип Б, марки I толщиной 0,07 м | м2 | 4169
7.1.10 | Устройство присыпных обочин из песка | м3 | 120
7.1.11 | Укрепление обочин посевом многолетних трав по слою растительного грунта толщиной 0,15 м | м3 | 80
7.1.12 | Укрепление обочин щебеночно-песчаной смесью С4 | м2 | 1075
7.1.13 | Разборка покрытия из горячей плотной крупнозернистой асфальтобетонной смеси, | м3 | 292
7.1.14 | Разборка покрытий и оснований: щебеночных | м3 | 1105
7.1.15 | Разработка грунта с погрузкой | м3 | 4816
7.2. | Обустройство на период проведения работ
7.2.1 | Нанесение временной дорожной разметки оранжевой краской | м2 | 921.97
7.2.2 | Установка и демонтаж сборных железобетонных фундаментов и металлических стоек | шт | 45
7.2.3 | Демонтаж и установка дорожных знаков | шт | 350
8 | Прочие работы и затраты
8.1 | Пусконаладочные работы
8.1.1 | Пусконаладочные работы. Перенос существующих аппаратно-программных комплексов видеоконтроля и видеофиксации "Безопасный регион" | объект | 1
8.1.2 | Пусконаладочные работы. Наружное электроосвещение. Электроснабжение | объект | 1
8.1.3 | Пусконаладочные работы. Наружное электроосвещение | объект | 1
8.2 | Расчет платы за негативное воздействие на окружающую среду | объект | 1
8.3 | Расчет платы за размещение отходов | объект | 1
8.4 | Затраты на проведение мониторинга состояния окружающей среды на период строительства объекта | объект | 1
8.5 | Затраты на приемку и утилизацию мусора строительного | объект | 1
9 | Разработка рабочей документации | комплект | 1