## Книга
Приложение №1
к Техническому заданию
Ведомость объемов работ по строительству временного электроснабжения на участках ПК6186+40.00; ПК6232+90.00; ПК6262+45.00 объекта: М-12 «Строящаяся скоростная автомобильная дорога Москва-Нижний Новгород-Казань», 7 этап км586 –км663, Чувашская Республика, Республика Татарстан (от пересечения с автомобильной дорогой федерального значения А-151 «Цивильск-Ульяновск» до пересечения с автомобильной дорогой федерального значения Р-241 «Казань-Буинск-Ульяновск»). 7.2 Этап от восточной границы малоподберезьенского леса до северной границы села Большие Кайбицы. Этап 7.2.2. Основной этап строительства.
№ п/п | Наименование конструктивных решений (элементов), комплексов (видов) работ | Единица измерения | Количество (объем работ)
1 | 2 | 3 | 4
1. Строительство временного электроснабжения на ПК6186+40.00 в соответствии с ТУ №2021/БуЭС/В90
1.1 | Строительные и монтажные работы для ВЛ 10кВ, в т.ч.: | комплекс работ | 1
1.1.1 | Монтаж трех проводов СИП-3, 1*50, в т.ч.: | п.м. | 790
| по опорам | п.м. | 785
| ввод в КТП | п.м. | 5
1.1.2 | Заземлитель комбинированный для разьеденительных пунктов и опор с оборудованием (для опор №1, 17) в т.ч.:
| забивка вертикального электрода L=3м ст.уг 50*50*5мм | шт | 6
| прокладка заземляющего спуска по опоре, ст.пол. 50*5мм | п.м. | 23
| прокладка заземляющего контура ст.пол.50*5мм | п.м. | 20
1.1.3 | Заземлитель из одного вертикального электрода (для опор №2, 5, 8, 11, 13, 15 в т.ч.:
| звбивка вертикального электрода L=3м ст.уг 50*50*5мм | шт | 6
| прокладка заземляющего спуска по опоре, ст.Ø10мм | п.м. | 54
1.1.4 | Установка разрядников РДИП | шт | 17
1.1.5 | Рытье траншеи вручную (для прокладки гор.заземлителя) | куб.м. | 7
1.1.6 | Обратная засыпка грунта вручную | куб.м. | 7
1.1.7 | Установка разъединителя РЛНД на опоре | шт | 2
1.1.8 | Установка привода ПРН3 на опоре | шт | 2
1.1.9 | Установка предохраниетля ПКТ на поре | шт | 3
1.1.10 | Установка отпаечных траверс на сущ. опоре | шт | 1
1.1.11 | Установка промежуточной опоры П20-1Н | шт | 11
1.1.12 | Установка анкерной опоры А20-1Н | шт | 2
1.1.13 | Установка угловой анкерной опоры УП20-1Н | шт | 4
1.1.14 | Установка железобетонных анкерных плит | шт | 12
1.2 | Строительные и монтажные работы для установки КТПН, в т.ч.: | комплекс работ | 1
1.2.1 | Устройство щебеночной подготовки слоем 200мм | куб.м. | 2.1
1.2.2 | Устройство фундаментов КТПН, укладка бетонных блоков ФБС 24-5-6-Т | шт | 2
1.2.3 | Установка КТПН на фундамент | шт | 1
1.2.4 | Рытье траншеи вручную (для контура заземления) | куб.м. | 6.65
1.2.5 | Устройство заземления, в т.ч.:
| забивка вертикального электрода L=3м ст.уг 50*50*5мм | шт | 8
| прокладка заземляющего контура ст.пол.50*5мм | п.м. | 20
| прокладка заземляющего проводника, сталь полосовая 5*50 | п.м. | 5
1.2.6 | Планировка площадки под установку КТПН | кв.м. | 10.5
1.3 | Пусконаладочные работы для КТПН, в т.ч.: | комплекс работ | 1
1.3.1 | Трансформатор тока измерительный выносной напряжением, кВ, до 1 | шт | 3
1.3.2 | Трансформатор силовой двухобмоточный напряжением, кВ до 11, мощностью МВА до 1,6 | шт | 1
1.3.3 | Шины напряжением, кВ до 11 | 1 исп. | 1
1.3.4 | Разъединитель трехполюсный напряжением, кВ до 20 | шт | 2
1.3.5 | Выключатель однополюсный с электромагнитным, тепловым или комбинированным расцепителем на напряжение, кВ до 1 | шт | 1
1.3.6 | Схема контроля изоляции электрической сети: с помощью электроизмерительных приборов | сх. | 1
1.3.7 | Измерения сопротивления растеканию тока: контура с диагональю до 20м | 1изм. | 1
1.3.8 | Измерение переходных сопротивлений постоянному току контактов коммутационных аппаратов напряжением до 10кВ | 1изм. | 6
1.3.9 | Измерение токов утечки или пробивного напряжения разрядника | 1изм. | 6
1.3.10 | Шина напряжением, кВ до 1 | 1изм. | 1
1.3.11 | Проверка наличия цепи заземления, 1 точка | шт | 20
1.3.12 | Испытание повышенным напряжением аппаратов до 1кВ | шт | 6
1.4 | Пусконаладочные работы для ВЛ 10кВ, в т.ч.: | комплекс работ | 1
1.4.1 | Проверка наличия цепи заземления, 1 точка | шт | 8
1.4.2 | Измерение сопротивления растеканию тока: контура с диагональю до 20м | шт | 8
1.4.3 | Разъединитель трехполюсный напряжением, кВ до 20 | шт | 2
2. Строительство временного электроснабжения на ПК6232+90.00 в соответствии с ТУ №2021/БуЭС/В99
2.1 | Строительные и монтажные работы для ВЛ 10кВ, в т.ч.: | комплекс работ | 1
2.1.1 | Монтаж трех проводов СИП-3, 1*50 по опорам | п.м. | 1463
2.1.2 | Заземлитель комбинированный для разьеденительных пунктов и опор с оборудованием (для опор №1, 30) в т.ч.:
| забивка вертикального электрода L=3м ст.уг 50*50*5мм | шт | 6
| прокладка заземляющего спуска по опоре, ст.пол. 50*5мм | п.м. | 23
| прокладка заземляющего контура ст.пол.50*5мм | п.м. | 20
2.1.3 | Заземлитель из одного вертикального электрода (для опор №5, 9, 12, 14, 18, 22, 26 в т.ч.:
| звбивка вертикального электрода L=3м ст.уг 50*50*5мм | шт | 7
| прокладка заземляющего спуска по опоре, ст.Ø10мм | п.м. | 63
2.1.4 | Установка разрядников РДИП | шт | 30
2.1.5 | Рытье траншеи вручную (для прокладки гор.заземлителя) | куб.м. | 7
2.1.6 | Обратная засыпка грунта вручную | куб.м. | 7
2.1.7 | Установка разъединителя РЛНД на опоре | шт | 2
2.1.8 | Установка привода ПРН3 на опоре | шт | 2
2.1.9 | Установка предохраниетля ПКТ на поре | шт | 3
2.1.10 | Установка отпаечных траверс на сущ. опоре | шт | 1
2.1.11 | Установка промежуточной опоры П20-1Н | шт | 25
2.1.12 | Установка анкерной опоры А20-1Н | шт | 2
2.1.13 | Установка угловой анкерной опоры УП20-1Н | шт | 3
2.1.14 | Установка железобетонных анкерных плит | шт | 13
2.2 | Строительные и монтажные работы для установки СТП, в т.ч.: | комплекс работ | 1
2.2.1 | Установка промежуточной опоры | шт | 1
2.2.2 | Установка СТП на опору | компл. | 1
2.2.3 | Рытье траншеи вручную (для контура заземления) | куб.м. | 6.65
2.2.4 | Устройство заземления, в т.ч.:
| забивка вертикального электрода L=3м ст.уг 50*50*5мм | шт | 8
| прокладка заземляющего контура 5*5м, ст.пол.50*5мм | п.м. | 20
| прокладка заземляющего проводника, сталь полосовая 5*50 | п.м. | 5
2.2.5 | Обратная засыпка грунта вручную | куб.м. | 6.65
2.3 | Пусконаладочные работы для СТП, в т.ч.: | комплекс работ | 1
2.3.1 | Трансформатор тока измерительный выносной напряжением, кВ, до 1 | шт | 3
2.3.2 | Трансформатор силовой двухобмоточный напряжением, кВ до 11, мощностью МВА до 1,6 | шт | 1
2.3.3 | Шины напряжением, кВ до 11 | 1 исп. | 1
2.3.4 | Разъединитель трехполюсный напряжением, кВ до 20 | шт | 2
2.3.5 | Выключатель однополюсный с электромагнитным, тепловым или комбинированным расцепителем на напряжение, кВ до 1 | шт | 1
2.3.6 | Схема контроля изоляции электрической сети: с помощью электроизмерительных приборов | сх. | 1
2.3.7 | Измерения сопротивления растеканию тока: контура с диагональю до 20м | 1изм. | 1
2.3.8 | Измерение переходных сопротивлений постоянному току контактов коммутационных аппаратов напряжением до 10кВ | 1изм. | 6
2.3.9 | Измерение токов утечки или пробивного напряжения разрядника | 1изм. | 6
2.3.10 | Шина напряжением, кВ до 1 | 1изм. | 1
2.3.11 | Проверка наличия цепи заземления, 1 точка | шт | 10
2.3.12 | Испытание повышенным напряжением аппаратов до 1кВ | шт | 6
2.4 | Пусконаладочные работы для ВЛ 10кВ, в т.ч.: | комплекс работ | 1
2.4.1 | Проверка наличия цепи заземления, 1 точка | шт | 5
2.4.2 | Измерение сопротивления растеканию тока: контура с диагональю до 20м | шт | 5
2.4.3 | Разъединитель трехполюсный напряжением, кВ до 20 | шт | 2
3. Строительство временного электроснабжения на ПК6262+45.00 в соответствии с ТУ №2021/БуЭС/В100
3.1 | Строительные и монтажные работы для ВЛ 10кВ, в т.ч.: | комплекс работ | 1
3.1.1 | Монтаж трех проводов СИП-3, 1*50 по опорам | п.м. | 697
3.1.2 | Заземлитель комбинированный для разьеденительных пунктов и опор с оборудованием (для опор №1, 14) в т.ч.:
| забивка вертикального электрода L=3м ст.уг 50*50*5мм | шт | 6
| прокладка заземляющего спуска по опоре, ст.пол. 50*5мм | п.м. | 23
| прокладка заземляющего контура ст.пол.50*5мм | п.м. | 20
3.1.3 | Заземлитель из одного вертикального электрода (для опор №2, 6, 10) в т.ч.:
| звбивка вертикального электрода L=3м ст.уг 50*50*5мм | шт | 3
| прокладка заземляющего спуска по опоре, ст.Ø10мм | п.м. | 27
3.1.4 | Установка разрядников РДИП | шт | 14
3.1.5 | Рытье траншеи вручную (для прокладки гор.заземлителя) | куб.м. | 7
3.1.6 | Обратная засыпка грунта вручную | куб.м. | 7
3.1.7 | Установка разъединителя РЛНД на опоре | шт | 2
3.1.8 | Установка привода ПРН3 на опоре | шт | 2
3.1.9 | Установка предохраниетля ПКТ на поре | шт | 3
3.1.10 | Установка отпаечных траверс на сущ. опоре | шт | 1
3.1.11 | Установка промежуточной опоры П20-1Н | шт | 10
3.1.12 | Установка анкерной опоры А20-1Н | шт | 2
3.1.13 | Установка угловой анкерной опоры УП20-1Н | шт | 2
3.1.14 | Установка железобетонных анкерных плит | шт | 10
3.2 | Строительные и монтажные работы для установки СТП, в т.ч.: | комплекс работ | 1
3.2.1 | Установка промежуточной опоры | шт | 1
3.2.2 | Установка СТП на опору | компл. | 1
3.2.3 | Рытье траншеи вручную (для контура заземления) | куб.м. | 6.65
3.2.4 | Устройство заземления, в т.ч.:
3.2.5 | забивка вертикального электрода L=3м ст.уг 50*50*5мм | шт | 8
| прокладка заземляющего контура 5*5м, ст.пол.50*5мм | п.м. | 20
| прокладка заземляющего проводника, сталь полосовая 5*50 | п.м. | 5
| Обратная засыпка грунта вручную | куб.м. | 6.65
3.3 | Пусконаладочные работы для СТП, в т.ч.: | комплекс работ | 1
1.3.1 | Трансформатор тока измерительный выносной напряжением, кВ, до 1 | шт | 3
1.3.2 | Трансформатор силовой двухобмоточный напряжением, кВ до 11, мощностью МВА до 1,6 | шт | 1
1.3.3 | Шины напряжением, кВ до 11 | 1 исп. | 1
1.3.4 | Разъединитель трехполюсный напряжением, кВ до 20 | шт | 2
1.3.5 | Выключатель однополюсный с электромагнитным, тепловым или комбинированным расцепителем на напряжение, кВ до 1 | шт | 1
1.3.6 | Схема контроля изоляции электрической сети: с помощью электроизмерительных приборов | сх. | 1
1.3.7 | Измерения сопротивления растеканию тока: контура с диагональю до 20м | 1изм. | 1
1.3.8 | Измерение переходных сопротивлений постоянному току контактов коммутационных аппаратов напряжением до 10кВ | 1изм. | 6
1.3.9 | Измерение токов утечки или пробивного напряжения разрядника | 1изм. | 6
1.3.10 | Шина напряжением, кВ до 1 | 1изм. | 1
1.3.11 | Проверка наличия цепи заземления, 1 точка | шт | 10
1.3.12 | Испытание повышенным напряжением аппаратов до 1кВ | шт | 6
1.4 | Пусконаладочные работы для ВЛ 10кВ, в т.ч.: | комплекс работ | 1
1.4.1 | Проверка наличия цепи заземления, 1 точка | шт | 5
1.4.2 | Измерение сопротивления растеканию тока: контура с диагональю до 20м | шт | 5
1.4.3 | Разъединитель трехполюсный напряжением, кВ до 20 | шт | 2