## Приложение №3 к Договору
Приложение № 3 к Договору № ________ от " _____" _________________2022г.
ВЕДОМОСТЬ ОБЪЕМОВ И СТОИМОСТИ РАБОТ
«Строительство скоростной автомобильной дороги Казань – Екатеринбург на участк«Строительство скоростной автомобильной дороги Казань – Екатеринбург на участке Дюртюли – Ачит», 1 этап км 0 – км 140, Республика Башкортостан. Участок км 0 – км 90».
№пп | Наименование | Ед. изм. | Кол-во | *Максимальная стоимость за единицу измерения, в руб. с НДС** | Максимальная сумма в руб. с НДС**
1 | 2 | 3 | 4 | 5 | 6
1 | Глава 1. Основные объекты строительства |  |  |  |  | Раздел 1. Новый раздел
1.1 | Площадки для размещения МФЗ | [5 empty] | Площадки для размещения МФЗ
1.1.1 | Снятие растительного грунта | м3 | 223062 | 276.31 | 61634261.22 |  |  | ЛС БН Поз.: 1-7
| Разработка грунта с перемещением до 10 м бульдозерами мощностью: 96 кВт (130 л.с.), группа грунтов 1 | 1000 м3 | 223.062
| При перемещении грунта на каждые последующие 10 м добавлять: к расценке 01-01-031-01 | 1000 м3 | 223.062
| Разработка грунта с погрузкой на автомобили-самосвалы в котлованах объемом от 1000 до 3000 м3 экскаваторами с ковшом вместимостью 0,65 м3, группа грунтов: 1 | 1000 м3 | 223.062
| Перевозка грузов автомобилями-самосвалами грузоподъемностью 10 т работающих вне карьера на расстояние: I класс груза до 63 км | 1 т груза | 86994.7
| Работа на отвале, группа грунтов: 1 | 1000 м3 | 66.919
| Перевозка грузов автомобилями-самосвалами грузоподъемностью 10 т работающих вне карьера на расстояние: I класс груза до 10 км | 1 т груза | 202985.9
| Работа на отвале, группа грунтов: 1 | 1000 м3 | 156.143
1.1.2 | Выемка грунта | м3 | 123526 | 88.89 | 10980226.14 |  |  | ЛС БН Поз.: 8-12, 26
| Разработка грунта с перемещением до 10 м бульдозерами мощностью: 96 кВт (130 л.с.), группа грунтов 2 | 1000 м3 | 90.917
| При перемещении грунта на каждые последующие 10 м добавлять: к расценке 01-01-031-01 | 1000 м3 | 90.917
| Разработка грунта в отвал экскаваторами "драглайн" или "обратная лопата" с ковшом вместимостью: 0,65 (0,5-1) м3, группа грунтов 2 | 1000 м3 | 32.609
| Разработка грунта с перемещением до 10 м бульдозерами мощностью: 96 кВт (130 л.с.), группа грунтов 1 | 1000 м3 | 32.609
| При перемещении грунта на каждые последующие 10 м добавлять: к расценке 01-01-031-01 | 1000 м3 | 32.609
| Планировка откосов и полотна: выемок механизированным способом, группа грунтов 2 | 1000 м2 | 67.411
1.1.3 | Устройство насыпи из грунта выемки | м3 | 692093 | 70.67 | 48910212.31 |  |  | ЛС БН Поз.: 13-20, 24, 25
| Уплотнение грунта прицепными катками на пневмоколесном ходу 25 т на первый проход по одному следу при толщине слоя: 30 см | 1000 м3 | 129.909
| На каждый последующий проход по одному следу добавлять: к расценке 01-02-001-02 | 1000 м3 | 129.909
| Планировка откосов и полотна: насыпей механизированным способом, группа грунтов 2 | 1000 м2 | 374.32
| Уплотнение грунта прицепными катками на пневмоколесном ходу 25 т на первый проход по одному следу при толщине слоя: 30 см | 1000 м3 | 112.296
| На каждый последующий проход по одному следу добавлять: к расценке 01-02-001-02 | 1000 м3 | 112.296
| Полив водой уплотняемого грунта насыпей | 1000 м3 | 56.148
| Планировка откосов и полотна: насыпей механизированным способом, группа грунтов 2 | 1000 м2 | 1932.657
| Уплотнение грунта прицепными катками на пневмоколесном ходу 25 т на первый проход по одному следу при толщине слоя: 30 см | 1000 м3 | 579.797
| На каждый последующий проход по одному следу добавлять: к расценке 01-02-001-02 | 1000 м3 | 579.797
| Полив водой уплотняемого грунта насыпей | 1000 м3 | 289.8985
| Планировка откосов и полотна: насыпей механизированным способом, группа грунтов 2 | 1000 м2 | 431.456
| Планировка откосов: насыпей экскаватором-планировщиком, группа грунтов 2 | 1000 м2 | 18.128
1.1.4 | Стабилизация и укрепление грунтов неорганическими вяжущими толщиной 35 см | м2 | 1623 | 328.57 | 533269.11 |  |  | ЛС БН Поз.: 21-23
| Стабилизация и укрепление грунтов неорганическими вяжущими материалами с применением распределителя минеральных вяжущих и регенератора-смесителя, глубина внесения: до 35 см | 1000 м2 | 1.623
| Вяжущее известесодержащее (ИВС) | т | 28
| Портландцемент с минеральными добавками М300 Д20 (ЦЕМ II 22,5Н) | т | 28
2 | Искусственные сооружения
2.1 | Исследование грунтов рабочими испытуемыми и анкерными рабочими сваями при устройстве искусственных сооружений на основаниях из буронабивных свай
2.1.1 | Устройство буронабивных свай диаметром 1200 мм из бетона В30 | м3 | 1750 | 129810.43 | 227168252.5 |  |  | ЛС 02-20 Поз.: 1-12
| Устройство буронабивных свай диаметром 1200 мм под защитой обсадной трубы буровыми установками с крутящим моментом 250-350 кНм: в грунтах 4 группы | м3 | 1750
| Смеси бетонные тяжелого бетона (БСТ) для транспортного строительства, класс В30 (М400) | м3 | 2065
| Надбавка на водонепроницаемость W6 Ц=793,57*0,015=11,9 р. | м3 | 1750
| Перевозка бетонных смесей и строительных растворов, готовых к употреблению, автобетоносмесителем 6 м3: I класс груза до 41 км (бетон, 71-30=41км) | 1 т груза | 1982.4
| Перевозка бетонных смесей и строительных растворов, готовых к употреблению, автобетоносмесителем 6 м3: I класс груза до 9 км (бетон, 39-30=9км) | 1 т груза | 1982.4
| Каркасы металлические | т | 292.25
| Перевозка грузов автомобилями бортовыми грузоподъемностью до 5 т на расстояние: I класс груза до 9 км | 1 т груза | 292.25
| Установка стальных конструкций, остающихся в теле бетона | т | 147
| Конструкции сварные индивидуальные прочие, масса сборочной единицы до 0,1 т | т | 147
| Перевозка грузов автомобилями бортовыми грузоподъемностью до 5 т на расстояние: I класс груза до 9 км | 1 т груза | 147
| Погрузо-разгрузочные работы при автомобильных перевозках: Погрузка мусора строительного с погрузкой экскаваторами емкостью ковша до 0,5 м3 - погрузка выбуренного грунта | 1 т груза | 6547.6
| Перевозка грузов автомобилями-самосвалами грузоподъемностью 10 т работающих вне карьера на расстояние: I класс груза до 37 км | 1 т груза | 6547.6
2.1.2 | Исследование грунтов рабочими испытуемыми и анкерными рабочими сваями при устройстве искусственных сооружений на основаниях из забивных свай
2.1.2.1 | Погружение железобетонных мостовых свай | м3 | 1400 | 68948.24 | 96527536 |  |  | ЛС 02-08 Поз.: 1-7
| Погружение дизель-молотом копровой установки на базе экскаватора железобетонных свай длиной: до 16 м в грунты группы 2 | м3 | 700
| Погружение дизель-молотом копровой установки на базе экскаватора железобетонных свай длиной: до 16 м в грунты группы 2 Кзт=1,11 Кэм=1,2 | м3 | 700
| Свая мостовая длиной 16 м, сечением 35х35 см, объем бетона 1,98 м3, тип Т-7 | шт | 714
| Перевозка грузов автомобилями бортовыми грузоподъемностью до 15 т на расстояние: I класс груза до 103 км | 1 т груза | 3500
| Вырубка бетона из арматурного каркаса железобетонных: свай площадью сечения свыше 0,1 м2 | шт | 714
| Погрузка при автомобильных перевозках: мусора строительного с погрузкой экскаваторами емкостью ковша до 0,5 м3 | 1 т груза | 187
| Перевозка грузов автомобилями-самосвалами грузоподъемностью 10 т работающих вне карьера на расстояние: I класс груза до 12 км (ТБО) | 1 т груза | 187
3 | Притрассовая дорога
3.1 | Притрассовая дорога № 1 (ПК185+00-ПК203+50)
3.1.1 | Земляные работы
3.1.1.1 | Подготовительные работы
3.1.1.1.1 | Снятие растительного грунта | м3 | 9474 | 272.49 | 2581570.26 |  |  | ЛС 01-01-1 Поз.: 1-7
| Разработка грунта с перемещением до 10 м бульдозерами мощностью: 96 кВт (130 л.с.), группа грунтов 1 | 1000 м3 | 9.474
| При перемещении грунта на каждые последующие 10 м добавлять: к расценке 01-01-031-01 | 1000 м3 | 9.474
| Разработка грунта с погрузкой на автомобили-самосвалы в котлованах объемом от 1000 до 3000 м3 экскаваторами с ковшом вместимостью 0,65 м3, группа грунтов: 1 | 1000 м3 | 9.474
| Перевозка грузов автомобилями-самосвалами грузоподъемностью 10 т работающих вне карьера на расстояние: I класс груза до 7 км | 1 т груза | 8621.6
| Перевозка грузов автомобилями-самосвалами грузоподъемностью 10 т работающих вне карьера на расстояние: I класс груза до 63 км | 1 т груза | 3694.6
| Работа на отвале, группа грунтов: 1 | 1000 м3 | 2.842
| Работа на отвале, группа грунтов: 1 | 1000 м3 | 6.632
3.1.1.1.2 | Выемка грунта | м3 | 47031 | 178.84 | 8411024.04 |  |  | ЛС 01-01-1 Поз.: 8-17, 29, 30
| Разработка грунта с перемещением до 10 м бульдозерами мощностью: 96 кВт (130 л.с.), группа грунтов 2 | 1000 м3 | 5.164
| При перемещении грунта на каждые последующие 10 м добавлять: к расценке 01-01-031-02 | 1000 м3 | 5.164
| Разработка грунта с погрузкой на автомобили-самосвалы экскаваторами с ковшом вместимостью: 1,6 (1,25-1,6) м3, группа грунтов 1 | 1000 м3 | 3.615
| Перевозка грузов автомобилями-самосвалами грузоподъемностью 10 т работающих вне карьера на расстояние: I класс груза до 1 км | 1 т груза | 6868.5
| Разработка грунта с погрузкой на автомобили-самосвалы экскаваторами с ковшом вместимостью: 1,6 (1,25-1,6) м3, группа грунтов 2 | 1000 м3 | 37.475
| Перевозка грузов автомобилями-самосвалами грузоподъемностью 10 т работающих вне карьера на расстояние: I класс груза до 7 км | 1 т груза | 71202.5
| Работа на отвале, группа грунтов: 2-3 | 1000 м3 | 37.475
| Разработка грунта с погрузкой на автомобили-самосвалы экскаваторами с ковшом вместимостью: 0,65 (0,5-1) м3, группа грунтов 2 | 1000 м3 | 0.777
| Перевозка грузов автомобилями-самосвалами грузоподъемностью 10 т работающих вне карьера на расстояние: I класс груза до 7 км | 1 т груза | 1476.3
| Работа на отвале, группа грунтов: 2-3 | 1000 м3 | 0.777
| Планировка откосов и полотна: выемок механизированным способом, группа грунтов 2 | 1000 м2 | 5.955
| Планировка откосов: выемок экскаватором-планировщиком, группа грунтов 2 | 1000 м2 | 7.501
3.1.1.1.3 | Устройство насыпи из грунта выемки | м3 | 7981 | 60.44 | 482371.64 |  |  | ЛС 01-01-1 Поз.: 18-21, 28
| Уплотнение грунта прицепными катками на пневмоколесном ходу 25 т на первый проход по одному следу при толщине слоя: 30 см | 1000 м3 | 4.038
| На каждый последующий проход по одному следу добавлять: к расценке 01-02-001-02 | 1000 м3 | 4.038
| Планировка откосов и полотна: насыпей механизированным способом, группа грунтов 2 | 1000 м2 | 26.603
| Уплотнение грунта прицепными катками на пневмоколесном ходу 25 т на первый проход по одному следу при толщине слоя: 30 см | 1000 м3 | 7.981
| На каждый последующий проход по одному следу добавлять: к расценке 01-02-001-02 | 1000 м3 | 7.981
| Планировка откосов и полотна: насыпей механизированным способом, группа грунтов 2 | 1000 м2 | 14.503
3.1.1.1.4 | Устройство основания из песчано-гравийной смеси | м3 | 290 | 804.39 | 233273.1 |  |  | ЛС 01-01-1 Поз.: 22-27
| Смесь песчано-гравийная природная | м3 | 345
| Разработка грунта в котлованах объемом от 3000 до 7000 м3 с погрузкой на автомобили-самосвалы экскаватором с ковшом вместимостью 0,65 м3, группа грунтов: 1 | 1000 м3 | 0.345
| Перевозка грузов автомобилями-самосвалами грузоподъемностью 10 т работающих вне карьера на расстояние: I класс груза до 16 км | 1 т груза | 562.35
| Работа на отвале, группа грунтов: 1 | 1000 м3 | 0.345
| Уплотнение грунта прицепными катками на пневмоколесном ходу 25 т на первый проход по одному следу при толщине слоя: 30 см | 1000 м3 | 0.29
| На каждый последующий проход по одному следу добавлять: к расценке 01-02-001-02 | 1000 м3 | 0.29
| Полив водой уплотняемого грунта насыпей | 1000 м3 | 0.145
| Уплотнение грунта прицепными катками на пневмоколесном ходу 25 т на первый проход по одному следу при толщине слоя: 30 см | 1000 м3 | 0.29
| На каждый последующий проход по одному следу добавлять: к расценке 01-02-001-02 | 1000 м3 | 0.29
| Полив водой уплотняемого грунта насыпей | 1000 м3 | 0.145
3.1.1.1.5 | Укрепление откосов посевом трав по слою растительного грунта | м2 | 16576 | 69.71 | 1155512.96 |  |  | ЛС 01-01-2 Поз.: 1-4, 26-30
| Разработка грунта с погрузкой на автомобили-самосвалы в траншеях экскаватором «обратная лопата» с ковшом вместимостью 0,65 (0,5-1) м3, группа грунтов: 1 | 1000 м3 | 2.102
| Перевозка грузов автомобилями-самосвалами грузоподъемностью 10 т работающих вне карьера на расстояние: I класс груза до 8 км | 1 т груза | 2732
| Укрепление откосов земляных сооружений посевом многолетних трав: механизированным способом | 100 м2 | 133.02
| Газон УНИВЕРСАЛЬНЫЙ-АЛЬТЕРНАТИВНЫЙ | кг | 359.154
| Разработка грунта с погрузкой на автомобили-самосвалы в траншеях экскаватором «обратная лопата» с ковшом вместимостью 0,65 (0,5-1) м3, группа грунтов: 1 | 1000 м3 | 0.517
| Перевозка грузов автомобилями-самосвалами грузоподъемностью 10 т работающих вне карьера на расстояние: I класс груза до 7 км | 1 т груза | 672
| Укрепление откосов земляных сооружений посевом многолетних трав: механизированным способом | 100 м2 | 32.74
| Газон УНИВЕРСАЛЬНЫЙ-АЛЬТЕРНАТИВНЫЙ | кг | 88.398
| Полив посевов трав водой | 100 м2 | 32.74
3.1.1.1.6 | Укрепление откосов монолитным бетоном В25 толщиной 0,08м, на подготовке из щебня М600 фр. 5-20 | м2 | 863.5 | 1309.62 | 1130856.87 |  |  | ЛС 01-01-2 Поз.: 5-25
| Укрепление откосов земляного полотна бетонными: монолитными плитами при толщине до 10 см | 100 м2 | 0.12
| Щебень М 600, фракция 5(3)-20 мм, группа 2 | м3 | 1.284
| Смеси бетонные тяжелого бетона (БСТ), класс В25 (М350) | м3 | 1.224
| Надбавки F300, W6 - 5 % к оптовой цене 645.75 руб. |  | 1
| Перевозка грузов автомобилями-самосвалами грузоподъемностью 10 т работающих вне карьера на расстояние: I класс груза до 140 км | 1 т груза | 1.8875
| Смеси бетонные тяжелого бетона (БСТ), класс В15 (М200) | м3 | 0.2448
| Перевозка бетонных смесей и строительных растворов, готовых к употреблению, автобетоносмесителем 6 м3: I класс груза до 33 км | 1 т груза | 2.3501
| Укрепление откосов земляного полотна бетонными: монолитными плитами при толщине до 10 см | 100 м2 | 8.515
| Щебень М 600, фракция 5(3)-20 мм, группа 2 | м3 | 91.1105
| Смеси бетонные тяжелого бетона (БСТ), класс В25 (М350) | м3 | 86.853
| Надбавки F300, W6 - 5 % к оптовой цене 645.75 руб. |  | 68.1
| Перевозка грузов автомобилями-самосвалами грузоподъемностью 10 т работающих вне карьера на расстояние: I класс груза до 140 км | 1 т груза | 133.9324
| Смеси бетонные тяжелого бетона (БСТ), класс В15 (М200) | м3 | 17.3706
| Раствор готовый кладочный, цементный, М200 | м3 | 26.55
| Мастика бутилкаучуковая строительная для герметизации швов цементобетонных покрытий | кг | 800
| Перевозка бетонных смесей и строительных растворов, готовых к употреблению, автобетоносмесителем 6 м3: I класс груза до 33 км | 1 т груза | 166.7578
3.1.1.1.7 | Устройство сброса воды по откосу насыпи из сборных ж/б лотков | пм | 37.5 | 5832.08 | 218703 |  |  | ЛС 01-01-3 Поз.: 1-6, 31-37
| Устройство водосбросных сооружений с проезжей части из лотков в откосах насыпи | 100 м | 0.315
| Изделия сборные железобетонные водоотводных сооружений на автомобильных дорогах, телескопический лоток длинномерный Б-7, бетон марки 300, длина 1500 мм, объемом бетона 0,125 м3 с расходом стали класса А-I 11,09 кг | шт | 21
| Перевозка грузов автомобилями бортовыми грузоподъемностью до 15 т на расстояние: I класс груза до 33 км | 1 т груза | 6.5
| Щебень М 600, фракция 5(3)-20 мм, группа 2 | м3 | 2.394
| Перевозка грузов автомобилями-самосвалами грузоподъемностью 10 т работающих вне карьера на расстояние: I класс груза до 140 км | 1 т груза | 3.519
| Устройство водосбросных сооружений с проезжей части из лотков в откосах насыпи | 100 м | 0.06
| Изделия сборные железобетонные водоотводных сооружений на автомобильных дорогах, телескопический лоток длинномерный Б-7, бетон марки 300, длина 1500 мм, объемом бетона 0,125 м3 с расходом стали класса А-I 11,09 кг | шт | 4
| Перевозка грузов автомобилями бортовыми грузоподъемностью до 15 т на расстояние: I класс груза до 33 км | 1 т груза | 1.25
| Щебень М 600, фракция 5(3)-20 мм, группа 2 | м3 | 0.456
| Перевозка грузов автомобилями-самосвалами грузоподъемностью 10 т работающих вне карьера на расстояние: I класс груза до 140 км | 1 т груза | 0.67
| Засыпка вручную траншей, пазух котлованов и ям, группа грунтов: 2 | 100 м3 | 0.0047
3.1.1.1.8 | Устройство упоров из монолитного бетона В25 | пм | 11.34 | 3586.4 | 40669.78 |  |  | ЛС 01-01-3 Поз.: 7-14
| Устройство упоров при укреплении откосов земляного полотна бетонными плитами: монолитных | 100 м | 0.1134
| Смеси бетонные тяжелого бетона (БСТ), класс В25 (М350) | м3 | 3.2432
| Надбавки F300, W6 - 5 % к оптовой цене 645,75 руб. | м3 | 3.2432
| Перевозка бетонных смесей и строительных растворов, готовых к употреблению, автобетоносмесителем 6 м3: I класс груза до 33 км | 1 т груза | 7.7838
| Щебень М 600, фракция 5(3)-20 мм, группа 2 | м3 | 1.9391
| Перевозка грузов автомобилями-самосвалами грузоподъемностью 10 т работающих вне карьера на расстояние: I класс груза до 140 км | 1 т груза | 2.851
| Засыпка вручную траншей, пазух котлованов и ям, группа грунтов: 2 | 100 м3 | 0.024
3.1.1.1.9 | Устройство водоотводных лотков из монолитного бетона В25 | м3 | 0.26 | 15880.27 | 4128.87 |  |  | ЛС 01-01-3 Поз.: 19-26
| Разработка грунта вручную в траншеях глубиной до 2 м без креплений с откосами, группа грунтов: 2 | 100 м3 | 0.013
| Разработка грунта в отвал в котлованах объемом от 1000 до 3000 м3 экскаваторами с ковшом вместимостью 0,65 м3, группа грунтов: 2 | 1000 м3 | 0.018
| Укрепление откосов земляного полотна бетонными: монолитными плитами при толщине до 10 см | 100 м2 | 0.026
| Смеси бетонные тяжелого бетона (БСТ), класс В25 (М350) | м3 | 0.2652
| Надбавки F300, W6 - 5 % к оптовой цене 645,75 руб. | м3 | 0.26
| Перевозка бетонных смесей и строительных растворов, готовых к употреблению, автобетоносмесителем 6 м3: I класс груза до 33 км | 1 т груза | 0.63648
| Щебень М 600, фракция 5(3)-20 мм, группа 2 | м3 | 0.2782
| Перевозка грузов автомобилями-самосвалами грузоподъемностью 10 т работающих вне карьера на расстояние: I класс груза до 140 км | 1 т груза | 0.409
3.1.1.1.10 | Устройство водосбросов из сборных ж/б лотков | м3 | 0.237 | 26007.51 | 6163.78 |  |  | ЛС 01-01-3 Поз.: 27-30
| Устройство водосбросных сооружений с проезжей части из продольных лотков из сборного бетона | 100 м3 | 0.00237
| Изделия сборные железобетонные лотковые водоотводных сооружений на автомобильных дорогах, блоки бетонные лотковые Б-5, размер 450х1000х180 мм, объемом бетона 0,079 м3 с расходом стали класса А-I 2,34 кг, бетон марки 300 | шт | 3
| Перевозка грузов автомобилями бортовыми грузоподъемностью до 15 т на расстояние: I класс груза до 33 км | 1 т груза | 0.593
| Мастика герметизирующая "Брит"-БР-(БП)-ДШ-85 (мостовая) | кг | 2.6
3.1.1.1.11 | Укрепление кюветов посевом посевом трав по слою растительного грунта | м2 | 30 | 62.84 | 1885.2 |  |  | ЛС 01-01-3 Поз.: 15-18
| Разработка грунта с погрузкой на автомобили-самосвалы в траншеях экскаватором «обратная лопата» с ковшом вместимостью 0,65 (0,5-1) м3, группа грунтов: 1 | 1000 м3 | 0.0047
| Перевозка грузов автомобилями-самосвалами грузоподъемностью 10 т работающих вне карьера на расстояние: I класс груза до 7 км | 1 т груза | 6.1
| Разработка грунта с перемещением до 10 м бульдозерами мощностью: 96 кВт (130 л.с.), группа грунтов 1 | 1000 м3 | 0.1591
| Укрепление откосов земляных сооружений посевом многолетних трав: механизированным способом | 100 м2 | 0.3
| Газон УНИВЕРСАЛЬНЫЙ-АЛЬТЕРНАТИВНЫЙ | кг | 0.81
3.1.1.1.12 | Устройство гасителей Тип 2 | м3 | 0.326 | 90292.98 | 29435.51 |  |  | ЛС 01-01-3 Поз.: 38-49
| Устройство водосбросных сооружений с проезжей части из открытых лотков на обочинах | м3 | 0.326
| Щебень М 600, фракция 5(3)-20 мм, группа 2 | м3 | 0.70742
| Перевозка грузов автомобилями-самосвалами грузоподъемностью 10 т работающих вне карьера на расстояние: I класс груза до 140 км | 1 т груза | 1.04
| Изделия сборные железобетонные лотковые водоотводных сооружений на автомобильных дорогах, блоки упора бетонные Б-9, размер 800х510х250 мм, объемом бетона 0,088 м3 с расходом стали класса А-I 1,76 кг, бетон марки 300 | шт | 1
| Изделия сборные железобетонные лотковые водоотводных сооружений на автомобильных дорогах, блоки укрепления бетонные Б-8, размер 500х500х80 мм, объемом бетона 0,018 м3, бетон марки 300 | шт | 12
| Перевозка грузов автомобилями бортовыми грузоподъемностью до 15 т на расстояние: I класс груза до 33 км | 1 т груза | 0.815
| Устройство основания под трубопроводы: бетонного | 10 м3 | 0.005
| Смеси бетонные тяжелого бетона (БСТ), класс В25 (М350) | м3 | 0.051
| Надбавки F300, W6 - 5 % к оптовой цене 645,75 руб. | м3 | 0.05
| Перевозка бетонных смесей и строительных растворов, готовых к употреблению, автобетоносмесителем 6 м3: I класс груза до 33 км | 1 т груза | 0.1224
| Мастика герметизирующая "Брит"-БР-(БП)-ДШ-85 (мостовая) | кг | 10
3.1.1.1.13 | Устройство присыпных обочин из привозного грунта | м3 | 346.465 | 947.95 | 328431.5 |  |  | ЛС 01-02 Поз.: 1, 2
| Устройство подстилающих и выравнивающих слоев оснований: из песка | 100 м3 | 3.4646
| Грунт песчаный (пескогрунт) | м3 | 408.8287
3.1.1.1.14 | Устройство присыпных обочин из грунта выемки | м3 | 346.465 | 489.02 | 169428.31 |  |  | ЛС 01-02 Поз.: 1, 3
| Устройство подстилающих и выравнивающих слоев оснований: из песка | 100 м3 | 3.4646
| Разработка грунта в котлованах объемом от 3000 до 7000 м3 с погрузкой на автомобили-самосвалы экскаватором с ковшом вместимостью 0,65 м3, группа грунтов: 1 | 1000 м3 | 0.81766
3.1.1.1.15 | Устройство прослойки из нетканного геотекстиля плотностью 250 г/м2 | м2 | 24482.57 | 61.65 | 1509350.44 |  |  | ЛС 01-02 Поз.: 4-6
| Устройство прослойки из нетканого синтетического материала (НСМ) в земляном полотне: сплошной | 1000 м2 | 24.4826
| Геотекстиль нетканый, поверхностной плотностью 250 г/м2 | м2 | 25951.5242
| Перевозка грузов автомобилями бортовыми грузоподъемностью до 5 т на расстояние: II класс груза до 117 км | 1 т груза | 6.4879
3.1.1.1.16 | Устройство основания из песчано-гравийной смеси | м3 | 2768 | 953.84 | 2640229.12 |  |  | ЛС 01-02 Поз.: 7-9
| Устройство подстилающих и выравнивающих слоев оснований: из песчано-гравийной смеси, дресвы | 100 м3 | 27.68
| Смесь песчано-гравийная природная | м3 | 1757.68
| Разработка грунта в котлованах объемом от 3000 до 7000 м3 с погрузкой на автомобили-самосвалы экскаватором с ковшом вместимостью 0,65 м3, группа грунтов: 1 | 1000 м3 | 1.7577
| Перевозка грузов автомобилями-самосвалами грузоподъемностью 10 т работающих вне карьера на расстояние: I класс груза до 16 км | 1 т груза | 2865.0184
3.1.1.1.17 | Устройство покрытия из щебня М600, толщиной 0,3 м | м2 | 7395 | 979.21 | 7241257.95 |  |  | ЛС 01-02 Поз.: 8-12
| Смесь песчано-гравийная природная | м3 | 1757.68
| Разработка грунта в котлованах объемом от 3000 до 7000 м3 с погрузкой на автомобили-самосвалы экскаватором с ковшом вместимостью 0,65 м3, группа грунтов: 1 | 1000 м3 | 1.7577
| Перевозка грузов автомобилями-самосвалами грузоподъемностью 10 т работающих вне карьера на расстояние: I класс груза до 16 км | 1 т груза | 2865.0184
| Устройство покрытий толщиной 15 см при укатке щебня с пределом прочности на сжатие до 68,6 МПа (700 кгс/см2): нижнего слоя двухслойных | 1000 м2 | 7.395
| Устройство покрытий толщиной 15 см при укатке щебня с пределом прочности на сжатие до 68,6 МПа (700 кгс/см2): верхнего слоя двухслойных | 1000 м2 | 7.395
| Перевозка грузов автомобилями-самосвалами грузоподъемностью 10 т работающих вне карьера на расстояние: I класс груза до 140 км | 1 т груза | 4857.7015
3.1.1.1.18 | Устройство покрытия из сборных железобетонных плит | м3 | 300.78 | 6444.87 | 1938488 |  |  | ЛС 01-02 Поз.: 13-15
| Устройство дорог из сборных железобетонных плит площадью: более 3 м2 | 100 м3 | 3.0078
| Плиты дорожные 2П30.18.30, бетон В22,5, объем 0,88 м3, расход арматуры 46,48 кг | шт | 113
| Перевозка грузов автомобилями бортовыми грузоподъемностью до 15 т на расстояние: I класс груза до 33 км | 1 т груза | 751.95
3.2 | Притрассовая дорога № 10 (ПК893+00-ПК898+80)
3.2.1 | Земляные работы
3.2.1.1 | Подготовительные работы
3.2.1.1.1 | Снятие растительного грунта | м3 | 6408 | 300.66 | 1926629.28 |  |  | ЛС 01-07-01 Поз.: 1-7
| Разработка грунта с перемещением до 10 м бульдозерами мощностью: 96 кВт (130 л.с.), группа грунтов 1 | 1000 м3 | 6.408
| При перемещении грунта на каждые последующие 10 м добавлять: к расценке 01-01-031-01 | 1000 м3 | 6.408
| Разработка грунта с погрузкой на автомобили-самосвалы в котлованах объемом от 1000 до 3000 м3 экскаваторами с ковшом вместимостью 0,65 м3, группа грунтов: 1 | 1000 м3 | 6.408
| Перевозка грузов автомобилями-самосвалами грузоподъемностью 10 т работающих вне карьера на расстояние: I класс груза до 7 км | 1 т груза | 8330.4
| Перевозка грузов автомобилями-самосвалами грузоподъемностью 10 т работающих вне карьера на расстояние: I класс груза до 63 км | 1 т груза | 2498.6
| Работа на отвале, группа грунтов: 1 | 1000 м3 | 1.922
| Работа на отвале, группа грунтов: 1 | 1000 м3 | 4.486
3.2.1.1.2 | Выемка грунта | м3 | 616 | 89.55 | 55162.8 |  |  | ЛС 01-07-01 Поз.: 8-12, 27
| Разработка грунта с перемещением до 10 м бульдозерами мощностью: 96 кВт (130 л.с.), группа грунтов 2 | 1000 м3 | 0.178
| При перемещении грунта на каждые последующие 10 м добавлять: к расценке 01-01-031-02 | 1000 м3 | 0.178
| Разработка грунта с погрузкой на автомобили-самосвалы экскаваторами с ковшом вместимостью: 1,6 (1,25-1,6) м3, группа грунтов 1 | 1000 м3 | 3.401
| Перевозка грузов автомобилями-самосвалами грузоподъемностью 10 т работающих вне карьера на расстояние: I класс груза до 7 км | 1 т груза | 6461.9
| Работа на отвале, группа грунтов: 2-3 | 1000 м3 | 3.401
| Разработка грунта с погрузкой на автомобили-самосвалы экскаваторами с ковшом вместимостью: 0,65 (0,5-1) м3, группа грунтов 2 | 1000 м3 | 0.438
| Разработка грунта с перемещением до 10 м бульдозерами мощностью: 96 кВт (130 л.с.), группа грунтов 2 | 1000 м3 | 0.438
| При перемещении грунта на каждые последующие 10 м добавлять: к расценке 01-01-031-02 | 1000 м3 | 0.438
| Планировка откосов и полотна: выемок механизированным способом, группа грунтов 2 | 1000 м2 | 0.419
3.2.1.1.3 | Устройство насыпи из ранее разработанного грунта | м3 | 14629 | 268.96 | 3934615.84 |  |  | ЛС 01-07-01 Поз.: 13-20, 25, 26
| Уплотнение грунта прицепными катками на пневмоколесном ходу 25 т на первый проход по одному следу при толщине слоя: 30 см | 1000 м3 | 3.891
| На каждый последующий проход по одному следу добавлять: к расценке 01-02-001-02 | 1000 м3 | 3.891
| Разработка грунта с погрузкой на автомобили-самосвалы экскаваторами с ковшом вместимостью: 1,6 (1,25-1,6) м3, группа грунтов 1 | 1000 м3 | 14.775
| Перевозка грузов автомобилями-самосвалами грузоподъемностью 10 т работающих вне карьера на расстояние: I класс груза до 8 км | 1 т груза | 28072.5
| Работа на отвале, группа грунтов: 2-3 | 1000 м3 | 14.775
| Планировка откосов и полотна: насыпей механизированным способом, группа грунтов 2 | 1000 м2 | 48.763
| Уплотнение грунта прицепными катками на пневмоколесном ходу 25 т на первый проход по одному следу при толщине слоя: 30 см | 1000 м3 | 14.629
| На каждый последующий проход по одному следу добавлять: к расценке 01-02-001-02 | 1000 м3 | 14.629
| Полив водой уплотняемого грунта насыпей | 1000 м3 | 7.3145
| Планировка откосов и полотна: насыпей механизированным способом, группа грунтов 2 | 1000 м2 | 14.733
| Планировка откосов: насыпей экскаватором-планировщиком, группа грунтов 2 | 1000 м2 | 1.028
3.2.1.1.4 | Устройство основания из песчано-гравийной смеси | м3 | 745 | 762.16 | 567809.2 |  |  | ЛС 01-07-01 Поз.: 21-24
| Смесь песчано-гравийная природная | м3 | 887
| Разработка грунта в котлованах объемом от 3000 до 7000 м3 с погрузкой на автомобили-самосвалы экскаватором с ковшом вместимостью 0,65 м3, группа грунтов: 1 | 1000 м3 | 0.887
| Перевозка грузов автомобилями-самосвалами грузоподъемностью 10 т работающих вне карьера на расстояние: I класс груза до 16 км | 1 т груза | 1445.81
| Работа на отвале, группа грунтов: 1 | 1000 м3 | 0.887
| Уплотнение грунта прицепными катками на пневмоколесном ходу 25 т на первый проход по одному следу при толщине слоя: 30 см | 1000 м3 | 0.745
| На каждый последующий проход по одному следу добавлять: к расценке 01-02-001-02 | 1000 м3 | 0.745
| Полив водой уплотняемого грунта насыпей | 1000 м3 | 0.3725
3.2.1.1.5 | Укрепление откосов посевом трав по слою растительного грунта | м2 | 6881 | 75.8 | 521579.8 |  |  | ЛС 01-17-02 Поз.: 1-4, 26-29
| Разработка грунта с погрузкой на автомобили-самосвалы в траншеях экскаватором «обратная лопата» с ковшом вместимостью 0,65 (0,5-1) м3, группа грунтов: 1 | 1000 м3 | 0.222
| Перевозка грузов автомобилями-самосвалами грузоподъемностью 10 т работающих вне карьера на расстояние: I класс груза до 7 км | 1 т груза | 288
| Укрепление откосов земляных сооружений посевом многолетних трав: механизированным способом | 100 м2 | 14.03
| Газон УНИВЕРСАЛЬНЫЙ-АЛЬТЕРНАТИВНЫЙ | кг | 37.881
| Разработка грунта с погрузкой на автомобили-самосвалы в траншеях экскаватором «обратная лопата» с ковшом вместимостью 0,65 (0,5-1) м3, группа грунтов: 1 | 1000 м3 | 1.052
| Перевозка грузов автомобилями-самосвалами грузоподъемностью 10 т работающих вне карьера на расстояние: I класс груза до 8 км | 1 т груза | 1368
| Укрепление откосов земляных сооружений посевом многолетних трав: механизированным способом | 100 м2 | 66.59
| Газон УНИВЕРСАЛЬНЫЙ-АЛЬТЕРНАТИВНЫЙ | кг | 179.793
3.2.1.1.6 | Укрепление откосов монолитным бетоном В25 толщиной 0,08м, на подготовке из щебня М600 фр. 5-20 | м2 | 228 | 1306.88 | 297968.64 |  |  | ЛС 01-17-02 Поз.: 5-25
| Укрепление откосов земляного полотна бетонными: монолитными плитами при толщине до 10 см | 100 м2 | 1.062
| Щебень М 600, фракция 5(3)-20 мм, группа 2 | м3 | 11.3634
| Смеси бетонные тяжелого бетона (БСТ), класс В25 (М350) | м3 | 10.8324
| Надбавки F300, W6 - 5 % к оптовой цене 645.75 руб. |  | 8.5
| Перевозка грузов автомобилями-самосвалами грузоподъемностью 10 т работающих вне карьера на расстояние: I класс груза до 140 км | 1 т груза | 16.7042
| Смеси бетонные тяжелого бетона (БСТ), класс В15 (М200) | м3 | 2.1665
| Перевозка бетонных смесей и строительных растворов, готовых к употреблению, автобетоносмесителем 6 м3: I класс груза до 33 км | 1 т груза | 20.7982
| Укрепление откосов земляного полотна бетонными: монолитными плитами при толщине до 10 см | 100 м2 | 1.218
| Щебень М 600, фракция 5(3)-20 мм, группа 2 | м3 | 13.0326
| Смеси бетонные тяжелого бетона (БСТ), класс В25 (М350) | м3 | 12.4236
| Надбавки F300, W6 - 5 % к оптовой цене 645.75 руб. | М3 | 9.7
| Перевозка грузов автомобилями-самосвалами грузоподъемностью 10 т работающих вне карьера на расстояние: I класс груза до 140 км | 1 т груза | 19.1579
| Смеси бетонные тяжелого бетона (БСТ), класс В15 (М200) | м3 | 2.4847
| Раствор готовый кладочный, цементный, М200 | м3 | 26.55
| Мастика бутилкаучуковая строительная для герметизации швов цементобетонных покрытий | кг | 230
| Перевозка бетонных смесей и строительных растворов, готовых к употреблению, автобетоносмесителем 6 м3: I класс груза до 33 км | 1 т груза | 23.8533
3.2.1.1.7 | Устройство сброса воды по откосу насыпи из сборных ж/б лотков | пм | 285 | 5830.56 | 1661709.6 |  |  | ЛС 01-17-3 Поз.: 1-6, 31-36
| Устройство водосбросных сооружений с проезжей части из лотков в откосах насыпи | 100 м | 2.79
| Изделия сборные железобетонные водоотводных сооружений на автомобильных дорогах, телескопический лоток длинномерный Б-7, бетон марки 300, длина 1500 мм, объемом бетона 0,125 м3 с расходом стали класса А-I 11,09 кг | шт | 186
| Перевозка грузов автомобилями бортовыми грузоподъемностью до 15 т на расстояние: I класс груза до 33 км | 1 т груза | 58
| Щебень М 600, фракция 5(3)-20 мм, группа 2 | м3 | 21.204
| Перевозка грузов автомобилями-самосвалами грузоподъемностью 10 т работающих вне карьера на расстояние: I класс груза до 140 км | 1 т груза | 31.17
| Устройство водосбросных сооружений с проезжей части из лотков в откосах насыпи | 100 м | 0.06
| Изделия сборные железобетонные водоотводных сооружений на автомобильных дорогах, телескопический лоток длинномерный Б-7, бетон марки 300, длина 1500 мм, объемом бетона 0,125 м3 с расходом стали класса А-I 11,09 кг | шт | 4
| Перевозка грузов автомобилями бортовыми грузоподъемностью до 15 т на расстояние: I класс груза до 33 км | 1 т груза | 1.25
| Щебень М 600, фракция 5(3)-20 мм, группа 2 | м3 | 0.456
| Перевозка грузов автомобилями-самосвалами грузоподъемностью 10 т работающих вне карьера на расстояние: I класс груза до 140 км | 1 т груза | 0.67
3.2.1.1.8 | Устройство упоров из монолитного бетона В25 | пм | 100.36 | 3585.94 | 359884.94 |  |  | ЛС 01-17-3 Поз.: 7-14
| Устройство упоров при укреплении откосов земляного полотна бетонными плитами: монолитных | 100 м | 1.0036
| Смеси бетонные тяжелого бетона (БСТ), класс В25 (М350) | м3 | 28.7027
| Надбавки F300, W6 - 5 % к оптовой цене 645,75 руб. | м3 | 28.7027
| Перевозка бетонных смесей и строительных растворов, готовых к употреблению, автобетоносмесителем 6 м3: I класс груза до 33 км | 1 т груза | 68.8864
| Щебень М 600, фракция 5(3)-20 мм, группа 2 | м3 | 17.1614
| Перевозка грузов автомобилями-самосвалами грузоподъемностью 10 т работающих вне карьера на расстояние: I класс груза до 140 км | 1 т груза | 25.227
| Засыпка вручную траншей, пазух котлованов и ям, группа грунтов: 2 | 100 м3 | 0.21
3.2.1.1.9 | Укрепление кюветов посевом посевом трав по слою растительного грунта | м2 | 266 | 63.05 | 16771.3 |  |  | ЛС 01-17-3 Поз.: 15-18
| Разработка грунта с погрузкой на автомобили-самосвалы в траншеях экскаватором «обратная лопата» с ковшом вместимостью 0,65 (0,5-1) м3, группа грунтов: 1 | 1000 м3 | 0.042
| Перевозка грузов автомобилями-самосвалами грузоподъемностью 10 т работающих вне карьера на расстояние: I класс груза до 7 км | 1 т груза | 54.6
| Разработка грунта с перемещением до 10 м бульдозерами мощностью: 96 кВт (130 л.с.), группа грунтов 1 | 1000 м3 | 0.1591
| Укрепление откосов земляных сооружений посевом многолетних трав: механизированным способом | 100 м2 | 2.66
| Газон УНИВЕРСАЛЬНЫЙ-АЛЬТЕРНАТИВНЫЙ | кг | 7.182
3.2.1.1.10 | Устройство водоотводных лотков из монолитного бетона В25 | м3 | 0.57 | 15492.74 | 8830.86 |  |  | ЛС 01-17-3 Поз.: 19-26
| Разработка грунта вручную в траншеях глубиной до 2 м без креплений с откосами, группа грунтов: 1 | 100 м3 | 0.0268
| Разработка грунта в отвал в котлованах объемом от 1000 до 3000 м3 экскаваторами с ковшом вместимостью 0,65 м3, группа грунтов: 2 | 1000 м3 | 0.018
| Разработка грунта с перемещением до 10 м бульдозерами мощностью: 96 кВт (130 л.с.), группа грунтов 2 | 1000 м3
| При перемещении грунта на каждые последующие 10 м добавлять: к расценке 01-01-031-02 | 1000 м3
| Устройство бетонной подготовки | 100 м3
| Укрепление откосов земляного полотна бетонными: монолитными плитами при толщине до 10 см | 100 м2 | 0.057
| Смеси бетонные тяжелого бетона (БСТ), класс В25 (М350) | м3 | 0.5814
| Надбавки F300, W6 - 5 % к оптовой цене 645,75 руб. | м3 | 0.57
| Перевозка бетонных смесей и строительных растворов, готовых к употреблению, автобетоносмесителем 6 м3: I класс груза до 33 км | 1 т груза | 1.3954
| Щебень М 600, фракция 5(3)-20 мм, группа 2 | м3 | 0.6099
| Перевозка грузов автомобилями-самосвалами грузоподъемностью 10 т работающих вне карьера на расстояние: I класс груза до 140 км | 1 т груза | 0.897
3.2.1.1.11 | Устройство водосбросов из сборных ж/б лотков | м3 | 0.395 | 26041.9 | 10286.55 |  |  | ЛС 01-17-3 Поз.: 27-30
| Устройство водосбросных сооружений с проезжей части из продольных лотков из сборного бетона | 100 м3 | 0.00395
| Изделия сборные железобетонные лотковые водоотводных сооружений на автомобильных дорогах, блоки бетонные лотковые Б-5, размер 450х1000х180 мм, объемом бетона 0,079 м3 с расходом стали класса А-I 2,34 кг, бетон марки 300 | шт | 5
| Перевозка грузов автомобилями бортовыми грузоподъемностью до 15 т на расстояние: I класс груза до 33 км | 1 т груза | 0.988
| Мастика герметизирующая "Брит"-БР-(БП)-ДШ-85 (мостовая) | кг | 4.5
3.2.1.1.12 | Устройство гасителей Тип 2 | м3 | 0.326 | 90296.1 | 29436.53 |  |  | ЛС 01-17-3 Поз.: 38-49
| Устройство водосбросных сооружений с проезжей части из открытых лотков на обочинах | м3 | 0.326
| Щебень М 600, фракция 5(3)-20 мм, группа 2 | м3 | 0.70742
| Перевозка грузов автомобилями-самосвалами грузоподъемностью 10 т работающих вне карьера на расстояние: I класс груза до 140 км | 1 т груза | 1.04
| Изделия сборные железобетонные лотковые водоотводных сооружений на автомобильных дорогах, блоки упора бетонные Б-9, размер 800х510х250 мм, объемом бетона 0,088 м3 с расходом стали класса А-I 1,76 кг, бетон марки 300 | шт | 1
| Изделия сборные железобетонные лотковые водоотводных сооружений на автомобильных дорогах, блоки укрепления бетонные Б-8, размер 500х500х80 мм, объемом бетона 0,018 м3, бетон марки 300 | шт | 12
| Перевозка грузов автомобилями бортовыми грузоподъемностью до 15 т на расстояние: I класс груза до 33 км | 1 т груза | 0.815
| Устройство бетонной подготовки | 100 м3
| Устройство основания под трубопроводы: бетонного | 10 м3 | 0.005
| Смеси бетонные тяжелого бетона (БСТ), класс В25 (М350) | м3 | 0.051
| Надбавки F300, W6 - 5 % к оптовой цене 645,75 руб. | м3 | 0.05
| Перевозка бетонных смесей и строительных растворов, готовых к употреблению, автобетоносмесителем 6 м3: I класс груза до 33 км | 1 т груза | 0.1224
| Мастика бутилкаучуковая строительная для герметизации швов цементобетонных покрытий | кг
| Мастика герметизирующая "Брит"-БР-(БП)-ДШ-85 (мостовая) | кг | 10
3.2.1.1.13 | Устройство присыпных обочин из привозного грунта | м3 | 378.97 | 947.93 | 359237.03 |  |  | ЛС 01-18 Поз.: 1, 2
| Устройство подстилающих и выравнивающих слоев оснований: из песка | 100 м3 | 3.7896
| Грунт песчаный (пескогрунт) | м3 | 447.1787
3.2.1.1.14 | Устройство присыпных обочин из грунта выемки | м3 | 378.97 | 489.02 | 185323.91 |  |  | ЛС 01-18 Поз.: 1, 3
| Устройство подстилающих и выравнивающих слоев оснований: из песка | 100 м3 | 3.7896
| Разработка грунта в котлованах объемом от 3000 до 7000 м3 с погрузкой на автомобили-самосвалы экскаватором с ковшом вместимостью 0,65 м3, группа грунтов: 1 | 1000 м3 | 0.89436
3.2.1.1.15 | Устройство прослойки из нетканного геотекстиля плотностью 250 г/м2 | м2 | 13744.07 | 61.65 | 847321.92 |  |  | ЛС 01-18 Поз.: 4-6
| Устройство прослойки из нетканого синтетического материала (НСМ) в земляном полотне: сплошной | 1000 м2 | 13.7441
| Геотекстиль нетканый, поверхностной плотностью 250 г/м2 | м2 | 14568.7142
| Перевозка грузов автомобилями бортовыми грузоподъемностью до 5 т на расстояние: II класс груза до 117 км | 1 т груза | 3.6422
3.2.1.1.16 | Устройство основания из песчано-гравийной смеси | м3 | 1800 | 1194.55 | 2150190 |  |  | ЛС 01-18 Поз.: 7, 8
| Устройство подстилающих и выравнивающих слоев оснований: из песчано-гравийной смеси, дресвы | 100 м3 | 18
| Смесь песчано-гравийная природная | м3 | 2286
3.2.1.1.17 | Устройство покрытия из щебня М600, толщиной 0,3 м | м2 | 2578 | 979.21 | 2524403.38 |  |  | ЛС 01-18 Поз.: 9-11
| Устройство покрытий толщиной 15 см при укатке щебня с пределом прочности на сжатие до 68,6 МПа (700 кгс/см2): нижнего слоя двухслойных | 1000 м2 | 2.578
| Устройство покрытий толщиной 15 см при укатке щебня с пределом прочности на сжатие до 68,6 МПа (700 кгс/см2): верхнего слоя двухслойных | 1000 м2 | 2.578
| Перевозка грузов автомобилями-самосвалами грузоподъемностью 10 т работающих вне карьера на расстояние: I класс груза до 140 км | 1 т груза | 1693.4624
3.2.1.1.18 | Устройство покрытия из сборных железобетонных плит | м3 | 396.9 | 6441.1 | 2556472.59 |  |  | ЛС 01-18 Поз.: 12-14
| Устройство дорог из сборных железобетонных плит площадью: более 3 м2 | 100 м3 | 3.969
| Плиты дорожные 2П30.18.30, бетон В22,5, объем 0,88 м3, расход арматуры 46,48 кг | шт | 149
| Перевозка грузов автомобилями бортовыми грузоподъемностью до 15 т на расстояние: I класс груза до 33 км | 1 т груза | 992.25
4 | Временные мосты
4.1 | Временный мост № 17 (ПК201+55)
4.1.1 | Технологический мост №17
4.1.1.1 | Погружение стальных свай шпунтового ряда на глубину до 10 м | т | 86.29 | 22540.98 | 1945061.16 |  |  | ЛС 02-01 Поз.: 1, 2, 4-6
| Погружение вибропогружателем стальных свай шпунтового ряда массой 1 м: свыше 70 кг на глубину до 10 м | т | 69.29
| Трубы стальные электросварные прямошовные и спиральношовные, класс прочности К38, наружный диаметр 630 мм, толщина стенки 10 мм | м | 76.8
| Изготовление свай из стальных труб диаметром: до 800 мм, длиной до 20 м | т | 13.858
| Погружение вибропогружателем стальных свай шпунтового ряда массой 1 м: свыше 70 кг на глубину до 10 м | т | 17
| Двутавры с параллельными гранями полок нормальные «Б», сталь: полуспокойная, № 55 | т | 3.4
4.1.1.2 | Монтаж металлических конструкций моста | т | 118 | 118043.99 | 13929190.82 |  |  | ЛС 02-01 Поз.: 8, 9, 11, 12
| Элементы конструктивные зданий и сооружений с преобладанием горячекатаных профилей, средняя масса сборочной единицы от 0,5 до 1 т | т | 4.74
| Сборка стальных подмостей и пирсов из инвентарных конструкций при высоте: до 12 м | т | 94.3
| Мостовые инвентарные конструкции МИК-П | т | 37.8426
| Монтаж щитов и блоков встроенных площадок с настилом из листовой стали, ребрами жесткости, составного сечения | т | 23.7
4.1.1.3 | Монтаж железобетонных конструкций моста | м3 | 11.8 | 7651.06 | 90282.51 |  |  | ЛС 02-01 Поз.: 14-16, 19-21
| Устройство дорог из сборных железобетонных плит площадью: до 3 м2 | 100 м3 | 0.083
| Плиты дорожные 1П30.18.30, бетон B30, объем 0,88 м3, расход арматуры 46,48 кг | шт | 2.64
| Перевозка грузов автомобилями бортовыми грузоподъемностью до 5 т на расстояние: I класс груза до 33 км | 1 т груза | 20.75
| Укладка блоков и плит ленточных фундаментов при глубине котлована до 4 м, масса конструкций: до 1,5 т | 100 шт | 0.06
| Блоки бетонные для стен подвалов на цементном вяжущем, полнотелые М100, объемом 0,5 м3 и более, изделия ФБС 24.4.6 | м3 | 1.155
| Перевозка грузов автомобилями бортовыми грузоподъемностью до 5 т на расстояние: I класс груза до 33 км | 1 т груза | 8.4
4.1.1.4 | Устройство основания из щебня М800 фр. 20-40 мм | м3 | 4.7 | 3772.82 | 17732.25 |  |  | ЛС 02-01 Поз.: 25-29
| Устройство подстилающих и выравнивающих слоев оснований: из щебня | 100 м3 | 0.047
| Щебень М 800, фракция 20-40 мм, группа 2 | м3 | 5.922
| Перевозка грузов автомобилями-самосвалами грузоподъемностью 10 т работающих вне карьера на расстояние: I класс груза до 64 км | 1 т груза | 7.8763
| Разработка грунта в котлованах объемом от 3000 до 7000 м3 с погрузкой на автомобили-самосвалы экскаватором с ковшом вместимостью 0,65 м3, группа грунтов: 2 | 1000 м3 | 0.005922
| Перевозка грузов автомобилями-самосвалами грузоподъемностью 10 т работающих вне карьера на расстояние: I класс груза до 21 км | 1 т груза | 7.8763
4.1.1.5 | Извлечение стальных свай шпунтового ряда на глубину до 10 м | т | 86.29 | 3901.19 | 336633.69 |  |  | ЛС 02-01 Поз.: 3, 7
| Извлечение стальных свай шпунтового ряда массой 1 м: свыше 70 кг, длиной до 10 м из грунтов группы 2 | т | 69.29
| Извлечение стальных свай шпунтового ряда массой 1 м: свыше 70 кг, длиной до 10 м из грунтов группы 2 | т | 17
4.1.1.6 | Разборка металлических конструкций моста | т | 118 | 7406.83 | 874005.94 |  |  | ЛС 02-01 Поз.: 10, 13
| Разборка стальных подмостей и пирсов из инвентарных конструкций | т | 94.3
| Монтаж щитов и блоков встроенных площадок с настилом из листовой стали, ребрами жесткости, составного сечения | т | 23.7
4.1.1.7 | Разборка железобетонных конструкций моста с транспортированием к месту хранения | м3 | 11.8 | 2011.72 | 23738.3 |  |  | ЛС 02-01 Поз.: 17, 18, 22-24
| Разборка дорог из сборных железобетонных плит площадью: до 3 м2 | 100 м3 | 0.083
| Погрузо-разгрузочные работы при автомобильных перевозках: Погрузка мусора строительного с погрузкой экскаваторами емкостью ковша до 0,5 м3 | 1 т груза | 20.75
| Перевозка грузов автомобилями-самосвалами грузоподъемностью 10 т работающих вне карьера на расстояние: I класс груза до 63 км | 1 т груза | 20.75
| Укладка блоков и плит ленточных фундаментов при глубине котлована до 4 м, масса конструкций: до 1,5 т | 100 шт | 0.06
| Погрузо-разгрузочные работы при автомобильных перевозках: Погрузка мусора строительного с погрузкой экскаваторами емкостью ковша до 0,5 м3 | 1 т груза | 8.4
| Перевозка грузов автомобилями-самосвалами грузоподъемностью 10 т работающих вне карьера на расстояние: I класс груза до 63 км | 1 т груза | 8.4
4.1.1.8 | Разборка основания из щебня М800 фр. 20-40 мм с транспортированием к месту хранения | м3 | 4.7 | 735.55 | 3457.09 |  |  | ЛС 02-01 Поз.: 25-29
| Устройство подстилающих и выравнивающих слоев оснований: из щебня | 100 м3 | 0.047
| Щебень М 800, фракция 20-40 мм, группа 2 | м3 | 5.922
| Перевозка грузов автомобилями-самосвалами грузоподъемностью 10 т работающих вне карьера на расстояние: I класс груза до 64 км | 1 т груза | 7.8763
| Разработка грунта в котлованах объемом от 3000 до 7000 м3 с погрузкой на автомобили-самосвалы экскаватором с ковшом вместимостью 0,65 м3, группа грунтов: 2 | 1000 м3 | 0.005922
| Перевозка грузов автомобилями-самосвалами грузоподъемностью 10 т работающих вне карьера на расстояние: I класс груза до 21 км | 1 т груза | 7.8763
4.2 | Временный мост № 31 (ПК441+00)
4.2.1 | Технологический мост №31
4.2.1.1 | Погружение стальных свай шпунтового ряда на глубину до 15 м | т | 173.1 | 21416.86 | 3707258.47 |  |  | ЛС 02-03 Поз.: 1, 2, 4-6, 8, 9
| Погружение вибропогружателем стальных свай шпунтового ряда массой 1 м: свыше 70 кг на глубину до 10 м | т | 78
| Трубы стальные электросварные прямошовные и спиральношовные, класс прочности К38, наружный диаметр 630 мм, толщина стенки 10 мм | м | 86.4
| Изготовление свай из стальных труб диаметром: до 800 мм, длиной до 20 м | т | 15.6
| Погружение вибропогружателем стальных свай шпунтового ряда массой 1 м: свыше 70 кг на глубину до 10 м | т | 10
| Двутавры с параллельными гранями полок нормальные «Б», сталь: полуспокойная, № 55 | т | 2
| Погружение вибропогружателем стальных свай шпунтового ряда массой 1 м: свыше 70 кг на глубину до 15 м | т | 85.1
| Профиль шпунтовый сварной корытный, сталь С345, ширина 500 мм, высота 215 мм | т | 17.02
4.2.1.2 | Монтаж металлических конструкций моста | т | 89.1 | 117062.95 | 10430308.85 |  |  | ЛС 02-03 Поз.: 11, 12, 14, 15
| Сборка стальных подмостей и пирсов из инвентарных конструкций при высоте: до 12 м | т | 70.4
| Мостовые инвентарные конструкции МИК-П | т | 28.2515
| Монтаж щитов и блоков встроенных площадок с настилом из листовой стали, ребрами жесткости, составного сечения | т | 18.7
| Элементы конструктивные зданий и сооружений с преобладанием горячекатаных профилей, средняя масса сборочной единицы от 0,5 до 1 т | т | 3.74
4.2.1.3 | Монтаж железобетонных конструкций моста | м3 | 11.8 | 7651.06 | 90282.51 |  |  | ЛС 02-03 Поз.: 17-19, 22-24
| Устройство дорог из сборных железобетонных плит площадью: до 3 м2 | 100 м3 | 0.083
| Плиты дорожные 1П30.18.30, бетон B30, объем 0,88 м3, расход арматуры 46,48 кг | шт | 2.64
| Перевозка грузов автомобилями бортовыми грузоподъемностью до 5 т на расстояние: I класс груза до 33 км | 1 т груза | 20.75
| Укладка блоков и плит ленточных фундаментов при глубине котлована до 4 м, масса конструкций: до 1,5 т | 100 шт | 0.06
| Блоки бетонные для стен подвалов на цементном вяжущем, полнотелые М100, объемом 0,5 м3 и более, изделия ФБС 24.4.6 | м3 | 1.155
| Перевозка грузов автомобилями бортовыми грузоподъемностью до 5 т на расстояние: I класс груза до 33 км | 1 т груза | 8.4
4.2.1.4 | Устройство основания из щебня М800 фр. 20-40 мм | м3 | 4.7 | 3772.82 | 17732.25 |  |  | ЛС 02-03 Поз.: 25-29
| Укладка блоков и плит ленточных фундаментов при глубине котлована до 4 м, масса конструкций: до 1,5 т | 100 шт | 0.06
| Погрузо-разгрузочные работы при автомобильных перевозках: Погрузка мусора строительного с погрузкой экскаваторами емкостью ковша до 0,5 м3 | 1 т груза | 8.4
| Перевозка грузов автомобилями-самосвалами грузоподъемностью 10 т работающих вне карьера на расстояние: I класс груза до 63 км | 1 т груза | 8.4
| Устройство подстилающих и выравнивающих слоев оснований: из щебня | 100 м3 | 0.047
| Щебень М 800, фракция 20-40 мм, группа 2 | м3 | 5.922
4.2.1.5 | Извлечение стальных свай шпунтового ряда на глубину до 10 м | т | 173.1 | 3384.68 | 585888.11 |  |  | ЛС 02-03 Поз.: 3, 7, 10
| Извлечение стальных свай шпунтового ряда массой 1 м: свыше 70 кг, длиной до 10 м из грунтов группы 2 | т | 78
| Извлечение стальных свай шпунтового ряда массой 1 м: свыше 70 кг, длиной до 10 м из грунтов группы 2 | т | 10
| Извлечение стальных свай шпунтового ряда массой 1 м: свыше 70 кг, длиной до 15 м из грунтов группы 2 | т | 85.1
4.2.1.6 | Разборка металлических конструкций моста | т | 89.1 | 7414.71 | 660650.66 |  |  | ЛС 02-03 Поз.: 13, 16
| Разборка стальных подмостей и пирсов из инвентарных конструкций | т | 70.4
| Монтаж щитов и блоков встроенных площадок с настилом из листовой стали, ребрами жесткости, составного сечения | т | 18.7
4.2.1.7 | Разборка железобетонных конструкций моста с транспортированием к месту хранения | м3 | 11.8 | 2011.72 | 23738.3 |  |  | ЛС 02-03 Поз.: 20, 21, 25-27
| Разборка дорог из сборных железобетонных плит площадью: до 3 м2 | 100 м3 | 0.083
| Перевозка грузов автомобилями-самосвалами грузоподъемностью 10 т работающих вне карьера на расстояние: I класс груза до 63 км | 1 т груза | 20.75
| Укладка блоков и плит ленточных фундаментов при глубине котлована до 4 м, масса конструкций: до 1,5 т | 100 шт | 0.06
| Погрузо-разгрузочные работы при автомобильных перевозках: Погрузка мусора строительного с погрузкой экскаваторами емкостью ковша до 0,5 м3 | 1 т груза | 8.4
| Перевозка грузов автомобилями-самосвалами грузоподъемностью 10 т работающих вне карьера на расстояние: I класс груза до 63 км | 1 т груза | 8.4
4.2.1.8 | Разборка основания из щебня М800 фр. 20-40 мм с транспортированием к месту хранения | м3 | 4.7 | 735.55 | 3457.09 |  |  | ЛС 02-03 Поз.: 33-35
| Разборка покрытий и оснований: щебеночных | 100 м3 | 0.047
| Погрузо-разгрузочные работы при автомобильных перевозках: Погрузка мусора строительного с погрузкой экскаваторами емкостью ковша до 0,5 м3 | 1 т груза | 6.251
| Перевозка грузов автомобилями-самосвалами грузоподъемностью 10 т работающих вне карьера на расстояние: I класс груза до 63 км | 1 т груза | 6.251
4.3 | Временный мост № 44 (ПК529+44,84)
4.3.1 | Технологический мост №44
4.3.1.1 | Погружение стальных свай шпунтового ряда на глубину до 20 м | т | 38.2 | 21024.6 | 803139.72 |  |  | ЛС 02-04 Поз.: 1-3, 5, 6
| Погружение вибропогружателем стальных свай шпунтового ряда массой 1 м: свыше 70 кг на глубину до 10 м | т | 17.4
| Трубы стальные электросварные прямошовные и спиральношовные, класс прочности К38, наружный диаметр 630 мм, толщина стенки 10 мм | м | 19.2
| Изготовление свай из стальных труб диаметром: до 800 мм, длиной до 20 м | т | 3.48
| Погружение вибропогружателем стальных свай шпунтового ряда массой 1 м: свыше 70 кг на глубину до 10 м | т | 20.8
| Двутавры с параллельными гранями полок нормальные «Б», сталь: полуспокойная, № 55 | т | 4.16
4.3.1.2 | Монтаж металлических конструкций моста | т | 30.8 | 109528.51 | 3373478.11 |  |  | ЛС 02-04 Поз.: 8, 9, 14, 15
| Сборка стальных подмостей и пирсов из инвентарных конструкций при высоте: до 12 м | т | 22.2
| Мостовые инвентарные конструкции МИК-П | т | 8.9089
| Монтаж щитов и блоков встроенных площадок с настилом из листовой стали, ребрами жесткости, составного сечения | т | 8.6
| Элементы конструктивные зданий и сооружений с преобладанием горячекатаных профилей, средняя масса сборочной единицы от 0,5 до 1 т | т | 1.72
4.3.1.3 | Монтаж железобетонных конструкций моста | м3 | 11.8 | 7651.06 | 90282.51 |  |  | ЛС 02-04 Поз.: 17, 18, 20-23
| Устройство дорог из сборных железобетонных плит площадью: до 3 м2 | 100 м3 | 0.083
| Плиты дорожные 1П30.18.30, бетон B30, объем 0,88 м3, расход арматуры 46,48 кг | шт | 2.64
| Перевозка грузов автомобилями бортовыми грузоподъемностью до 5 т на расстояние: I класс груза до 33 км | 1 т груза | 20.75
| Укладка блоков и плит ленточных фундаментов при глубине котлована до 4 м, масса конструкций: до 1,5 т | 100 шт | 0.06
| Блоки бетонные для стен подвалов на цементном вяжущем, полнотелые М100, объемом 0,5 м3 и более, изделия ФБС 24.4.6 | м3 | 1.155
| Перевозка грузов автомобилями бортовыми грузоподъемностью до 5 т на расстояние: I класс груза до 33 км | 1 т груза | 8.4
4.3.1.4 | Устройство основания из щебня М800 фр. 20-40 мм | м3 | 4.7 | 3772.82 | 17732.25 |  |  | ЛС 02-04 Поз.: 25, 26, 28, 36, 37
| Устройство подстилающих и выравнивающих слоев оснований: из щебня | 100 м3 | 0.047
| Щебень М 800, фракция 20-40 мм, группа 2 | м3 | 5.922
| Перевозка грузов автомобилями-самосвалами грузоподъемностью 10 т работающих вне карьера на расстояние: I класс груза до 64 км | 1 т груза | 7.8763
| Разработка грунта в котлованах объемом от 3000 до 7000 м3 с погрузкой на автомобили-самосвалы экскаватором с ковшом вместимостью 0,65 м3, группа грунтов: 2 | 1000 м3 | 0.005922
| Перевозка грузов автомобилями-самосвалами грузоподъемностью 10 т работающих вне карьера на расстояние: I класс груза до 21 км | 1 т груза | 7.8763
4.3.1.5 | Извлечение стальных свай шпунтового ряда на глубину до 10 м | т | 38.2 | 3901.18 | 149025.08 |  |  | ЛС 02-04 Поз.: 4, 7
| Извлечение стальных свай шпунтового ряда массой 1 м: свыше 70 кг, длиной до 10 м из грунтов группы 2 | т | 17.4
| Извлечение стальных свай шпунтового ряда массой 1 м: свыше 70 кг, длиной до 10 м из грунтов группы 2 | т | 20.8
4.3.1.6 | Разборка металлических конструкций моста | т | 30.8 | 7475.32 | 230239.86 |  |  | ЛС 02-04 Поз.: 10, 16
| Разборка стальных подмостей и пирсов из инвентарных конструкций | т | 22.2
| Монтаж щитов и блоков встроенных площадок с настилом из листовой стали, ребрами жесткости, составного сечения | т | 8.6
4.3.1.7 | Разборка железобетонных конструкций моста с транспортированием к месту хранения | м3 | 11.8 | 2011.72 | 23738.3 |  |  | ЛС 02-04 Поз.: 19, 24, 30, 31, 33
| Разборка дорог из сборных железобетонных плит площадью: до 3 м2 | 100 м3 | 0.083
| Перевозка грузов автомобилями-самосвалами грузоподъемностью 10 т работающих вне карьера на расстояние: I класс груза до 63 км | 1 т груза | 20.75
| Укладка блоков и плит ленточных фундаментов при глубине котлована до 4 м, масса конструкций: до 1,5 т | 100 шт | 0.06
| Погрузо-разгрузочные работы при автомобильных перевозках: Погрузка мусора строительного с погрузкой экскаваторами емкостью ковша до 0,5 м3 | 1 т груза | 8.4
| Перевозка грузов автомобилями-самосвалами грузоподъемностью 10 т работающих вне карьера на расстояние: I класс груза до 63 км | 1 т груза | 8.4
4.3.1.8 | Разборка основания из щебня М800 фр. 20-40 мм с транспортированием к месту хранения | м3 | 4.7 | 735.55 | 3457.09 |  |  | ЛС 02-04 Поз.: 27, 29, 32
| Разборка покрытий и оснований: щебеночных | 100 м3 | 0.047
| Погрузо-разгрузочные работы при автомобильных перевозках: Погрузка мусора строительного с погрузкой экскаваторами емкостью ковша до 0,5 м3 | 1 т груза | 6.251
| Перевозка грузов автомобилями-самосвалами грузоподъемностью 10 т работающих вне карьера на расстояние: I класс груза до 63 км | 1 т груза | 6.251
4.4 | Временный мост № 51 (ПК690+65)
4.4.1 | Технологический мост №51
4.4.1.1 | Погружение стальных свай шпунтового ряда на глубину до 10 м | т | 43.6 | 20789.21 | 906409.56 |  |  | ЛС 02-07 Поз.: 1, 2, 4-6
| Погружение вибропогружателем стальных свай шпунтового ряда массой 1 м: свыше 70 кг на глубину до 10 м | т | 17.4
| Трубы стальные электросварные прямошовные и спиральношовные, класс прочности К38, наружный диаметр 630 мм, толщина стенки 10 мм | м | 19.2
| Изготовление свай из стальных труб диаметром: до 800 мм, длиной до 20 м | т | 3.48
| Погружение вибропогружателем стальных свай шпунтового ряда массой 1 м: свыше 70 кг на глубину до 10 м | т | 26.2
| Двутавры с параллельными гранями полок нормальные «Б», сталь: полуспокойная, № 55 | т | 5.24
4.4.1.2 | Монтаж металлических конструкций моста | т | 30.8 | 109528.51 | 3373478.11 |  |  | ЛС 02-07 Поз.: 8, 9, 11, 12
| Сборка стальных подмостей и пирсов из инвентарных конструкций при высоте: до 12 м | т | 22.2
| Мостовые инвентарные конструкции МИК-П | т | 8.9089
| Монтаж щитов и блоков встроенных площадок с настилом из листовой стали, ребрами жесткости, составного сечения | т | 8.6
| Элементы конструктивные зданий и сооружений с преобладанием горячекатаных профилей, средняя масса сборочной единицы от 0,5 до 1 т | т | 1.72
4.4.1.3 | Монтаж железобетонных конструкций моста | м3 | 11.8 | 7651.06 | 90282.51 |  |  | ЛС 02-07 Поз.: 14-16, 19-21
| Устройство дорог из сборных железобетонных плит площадью: до 3 м2 | 100 м3 | 0.083
| Плиты дорожные 1П30.18.30, бетон B30, объем 0,88 м3, расход арматуры 46,48 кг | шт | 2.64
| Перевозка грузов автомобилями бортовыми грузоподъемностью до 5 т на расстояние: I класс груза до 33 км | 1 т груза | 20.75
| Укладка блоков и плит ленточных фундаментов при глубине котлована до 4 м, масса конструкций: до 1,5 т | 100 шт | 0.06
| Блоки бетонные для стен подвалов на цементном вяжущем, полнотелые М100, объемом 0,5 м3 и более, изделия ФБС 24.4.6 | м3 | 1.155
| Перевозка грузов автомобилями бортовыми грузоподъемностью до 5 т на расстояние: I класс груза до 33 км | 1 т груза | 8.4
4.4.1.4 | Устройство основания из щебня М800 фр. 20-40 мм | м3 | 4.7 | 3772.82 | 17732.25 |  |  | ЛС 02-07 Поз.: 25-29
| Устройство подстилающих и выравнивающих слоев оснований: из щебня | 100 м3 | 0.047
| Щебень М 800, фракция 20-40 мм, группа 2 | м3 | 5.922
| Перевозка грузов автомобилями-самосвалами грузоподъемностью 10 т работающих вне карьера на расстояние: I класс груза до 64 км | 1 т груза | 7.8763
| Разработка грунта в котлованах объемом от 3000 до 7000 м3 с погрузкой на автомобили-самосвалы экскаватором с ковшом вместимостью 0,65 м3, группа грунтов: 2 | 1000 м3 | 0.005922
| Перевозка грузов автомобилями-самосвалами грузоподъемностью 10 т работающих вне карьера на расстояние: I класс груза до 21 км | 1 т груза | 7.8763
4.4.1.5 | Извлечение стальных свай шпунтового ряда на глубину до 10 м | т | 43.6 | 3901.19 | 170091.88 |  |  | ЛС 02-07 Поз.: 3, 7
| Извлечение стальных свай шпунтового ряда массой 1 м: свыше 70 кг, длиной до 10 м из грунтов группы 2 | т | 17.4
| Извлечение стальных свай шпунтового ряда массой 1 м: свыше 70 кг, длиной до 10 м из грунтов группы 2 | т | 26.2
4.4.1.6 | Разборка металлических конструкций моста | т | 30.8 | 7475.32 | 230239.86 |  |  | ЛС 02-07 Поз.: 10, 13
| Разборка стальных подмостей и пирсов из инвентарных конструкций | т | 22.2
| Монтаж щитов и блоков встроенных площадок с настилом из листовой стали, ребрами жесткости, составного сечения | т | 8.6
4.4.1.7 | Разборка железобетонных конструкций моста с транспортированием к месту хранения | м3 | 11.8 | 2011.72 | 23738.3 |  |  | ЛС 02-07 Поз.: 17, 18, 22-24
| Разборка дорог из сборных железобетонных плит площадью: до 3 м2 | 100 м3 | 0.083
| Перевозка грузов автомобилями-самосвалами грузоподъемностью 10 т работающих вне карьера на расстояние: I класс груза до 63 км | 1 т груза | 20.75
| Укладка блоков и плит ленточных фундаментов при глубине котлована до 4 м, масса конструкций: до 1,5 т | 100 шт | 0.06
| Погрузо-разгрузочные работы при автомобильных перевозках: Погрузка мусора строительного с погрузкой экскаваторами емкостью ковша до 0,5 м3 | 1 т груза | 8.4
| Перевозка грузов автомобилями-самосвалами грузоподъемностью 10 т работающих вне карьера на расстояние: I класс груза до 63 км | 1 т груза | 8.4
4.4.1.8 | Разборка основания из щебня М800 фр. 20-40 мм с транспортированием к месту хранения | м3 | 4.7 | 735.55 | 3457.09 |  |  | ЛС 02-07 Поз.: 30-32
| Разборка покрытий и оснований: щебеночных | 100 м3 | 0.047
| Погрузо-разгрузочные работы при автомобильных перевозках: Погрузка мусора строительного с погрузкой экскаваторами емкостью ковша до 0,5 м3 | 1 т груза | 6.251
| Перевозка грузов автомобилями-самосвалами грузоподъемностью 10 т работающих вне карьера на расстояние: I класс груза до 63 км | 1 т груза | 6.251
4.5 | Временный мост № 63 (ПК831+90)
4.5.1 | Технологический мост №63
4.5.1.1 | Погружение стальных свай шпунтового ряда на глубину до 10 м | т | 50.5 | 21520.06 | 1086763.03 |  |  | ЛС 02-10 Поз.: 1, 2, 4-6
| Погружение вибропогружателем стальных свай шпунтового ряда массой 1 м: свыше 70 кг на глубину до 10 м | т | 29
| Трубы стальные электросварные прямошовные и спиральношовные, класс прочности К38, наружный диаметр 630 мм, толщина стенки 10 мм | м | 32
| Изготовление свай из стальных труб диаметром: до 800 мм, длиной до 20 м | т | 5.8
| Погружение вибропогружателем стальных свай шпунтового ряда массой 1 м: свыше 70 кг на глубину до 10 м | т | 21.5
| Двутавры с параллельными гранями полок нормальные «Б», сталь: полуспокойная, № 55 | т | 4.3
4.5.1.2 | Монтаж металлических конструкций моста | т | 59.82 | 115128.22 | 6886970.12 |  |  | ЛС 02-10 Поз.: 8, 9, 11, 12
| Сборка стальных подмостей и пирсов из инвентарных конструкций при высоте: до 12 м | т | 46.2
| Мостовые инвентарные конструкции МИК-П | т | 18.5401
| Монтаж щитов и блоков встроенных площадок с настилом из листовой стали, ребрами жесткости, составного сечения | т | 13.62
| Элементы конструктивные зданий и сооружений с преобладанием горячекатаных профилей, средняя масса сборочной единицы от 0,5 до 1 т | т | 2.724
4.5.1.3 | Монтаж железобетонных конструкций моста | м3 | 11.8 | 7651.06 | 90282.51 |  |  | ЛС 02-10 Поз.: 14-16, 19-21
| Устройство дорог из сборных железобетонных плит площадью: до 3 м2 | 100 м3 | 0.083
| Плиты дорожные 1П30.18.30, бетон B30, объем 0,88 м3, расход арматуры 46,48 кг | шт | 2.64
| Перевозка грузов автомобилями бортовыми грузоподъемностью до 5 т на расстояние: I класс груза до 33 км | 1 т груза | 20.75
| Укладка блоков и плит ленточных фундаментов при глубине котлована до 4 м, масса конструкций: до 1,5 т | 100 шт | 0.06
| Блоки бетонные для стен подвалов на цементном вяжущем, полнотелые М100, объемом 0,5 м3 и более, изделия ФБС 24.4.6 | м3 | 1.155
| Перевозка грузов автомобилями бортовыми грузоподъемностью до 5 т на расстояние: I класс груза до 33 км | 1 т груза | 8.4
4.5.1.4 | Устройство основания из щебня М800 фр. 20-40 мм | м3 | 4.7 | 3772.82 | 17732.25 |  |  | ЛС 02-10 Поз.: 25-29
| Устройство подстилающих и выравнивающих слоев оснований: из щебня | 100 м3 | 0.047
| Щебень М 800, фракция 20-40 мм, группа 2 | м3 | 5.922
| Перевозка грузов автомобилями-самосвалами грузоподъемностью 10 т работающих вне карьера на расстояние: I класс груза до 64 км | 1 т груза | 7.8763
| Разработка грунта в котлованах объемом от 3000 до 7000 м3 с погрузкой на автомобили-самосвалы экскаватором с ковшом вместимостью 0,65 м3, группа грунтов: 2 | 1000 м3 | 0.005922
| Перевозка грузов автомобилями-самосвалами грузоподъемностью 10 т работающих вне карьера на расстояние: I класс груза до 21 км | 1 т груза | 7.8763
4.5.1.5 | Извлечение стальных свай шпунтового ряда на глубину до 10 м | т | 50.5 | 3901.18 | 197009.59 |  |  | ЛС 02-10 Поз.: 3, 7
| Извлечение стальных свай шпунтового ряда массой 1 м: свыше 70 кг, длиной до 10 м из грунтов группы 2 | т | 29
| Извлечение стальных свай шпунтового ряда массой 1 м: свыше 70 кг, длиной до 10 м из грунтов группы 2 | т | 21.5
4.5.1.6 | Разборка металлических конструкций моста | т | 59.82 | 7430.27 | 444478.75 |  |  | ЛС 02-10 Поз.: 10, 13
| Разборка стальных подмостей и пирсов из инвентарных конструкций | т | 46.2
| Монтаж щитов и блоков встроенных площадок с настилом из листовой стали, ребрами жесткости, составного сечения | т | 13.62
4.5.1.7 | Разборка железобетонных конструкций моста с транспортированием к месту хранения | м3 | 11.8 | 2011.72 | 23738.3 |  |  | ЛС 02-10 Поз.: 17, 18, 22-24
| Разборка дорог из сборных железобетонных плит площадью: до 3 м2 | 100 м3 | 0.083
| Перевозка грузов автомобилями-самосвалами грузоподъемностью 10 т работающих вне карьера на расстояние: I класс груза до 63 км | 1 т груза | 20.75
| Укладка блоков и плит ленточных фундаментов при глубине котлована до 4 м, масса конструкций: до 1,5 т | 100 шт | 0.06
| Погрузо-разгрузочные работы при автомобильных перевозках: Погрузка мусора строительного с погрузкой экскаваторами емкостью ковша до 0,5 м3 | 1 т груза | 8.4
| Перевозка грузов автомобилями-самосвалами грузоподъемностью 10 т работающих вне карьера на расстояние: I класс груза до 63 км | 1 т груза | 8.4
4.5.1.8 | Разборка основания из щебня М800 фр. 20-40 мм с транспортированием к месту хранения | м3 | 4.7 | 735.55 | 3457.09 |  |  | ЛС 02-10 Поз.: 30-32
| Разборка покрытий и оснований: щебеночных | 100 м3 | 0.047
| Погрузо-разгрузочные работы при автомобильных перевозках: Погрузка мусора строительного с погрузкой экскаваторами емкостью ковша до 0,5 м3 | 1 т груза | 6.251
| Перевозка грузов автомобилями-самосвалами грузоподъемностью 10 т работающих вне карьера на расстояние: I класс груза до 63 км | 1 т груза | 6.251
4.6 | Временный мост № 70 (ПК892+00)
4.6.1 | Технологический мост №70
4.6.1.1 | Погружение стальных свай шпунтового ряда на глубину до 10 м | т | 62.7 | 22041.65 | 1382011.46 |  |  | ЛС 02-11 Поз.: 1, 2, 4-6
| Погружение вибропогружателем стальных свай шпунтового ряда массой 1 м: свыше 70 кг на глубину до 10 м | т | 43.4
| Трубы стальные электросварные прямошовные и спиральношовные, класс прочности К38, наружный диаметр 630 мм, толщина стенки 10 мм | м | 48
| Изготовление свай из стальных труб диаметром: до 800 мм, длиной до 20 м | т | 8.68
| Погружение вибропогружателем стальных свай шпунтового ряда массой 1 м: свыше 70 кг на глубину до 10 м | т | 19.3
| Двутавры с параллельными гранями полок нормальные «Б», сталь: полуспокойная, № 55 | т | 3.86
4.6.1.2 | Монтаж металлических конструкций моста | т | 89.1 | 117062.95 | 10430308.85 |  |  | ЛС 02-11 Поз.: 8, 9, 11, 12
| Сборка стальных подмостей и пирсов из инвентарных конструкций при высоте: до 12 м | т | 70.4
| Мостовые инвентарные конструкции МИК-П | т | 28.2515
| Монтаж щитов и блоков встроенных площадок с настилом из листовой стали, ребрами жесткости, составного сечения | т | 18.7
| Элементы конструктивные зданий и сооружений с преобладанием горячекатаных профилей, средняя масса сборочной единицы от 0,5 до 1 т | т | 3.74
4.6.1.3 | Монтаж железобетонных конструкций моста | м3 | 11.8 | 7651.06 | 90282.51 |  |  | ЛС 02-11 Поз.: 14-16, 19-21
| Устройство дорог из сборных железобетонных плит площадью: до 3 м2 | 100 м3 | 0.083
| Плиты дорожные 1П30.18.30, бетон B30, объем 0,88 м3, расход арматуры 46,48 кг | шт | 2.64
| Перевозка грузов автомобилями бортовыми грузоподъемностью до 5 т на расстояние: I класс груза до 33 км | 1 т груза | 20.75
| Укладка блоков и плит ленточных фундаментов при глубине котлована до 4 м, масса конструкций: до 1,5 т | 100 шт | 0.06
| Блоки бетонные для стен подвалов на цементном вяжущем, полнотелые М100, объемом 0,5 м3 и более, изделия ФБС 24.4.6 | м3 | 1.155
| Перевозка грузов автомобилями бортовыми грузоподъемностью до 5 т на расстояние: I класс груза до 33 км | 1 т груза | 8.4
4.6.1.4 | Устройство основания из щебня М800 фр. 20-40 мм | м3 | 4.7 | 3772.82 | 17732.25 |  |  | ЛС 02-11 Поз.: 25-29
| Устройство подстилающих и выравнивающих слоев оснований: из щебня | 100 м3 | 0.047
| Щебень М 800, фракция 20-40 мм, группа 2 | м3 | 5.922
| Перевозка грузов автомобилями-самосвалами грузоподъемностью 10 т работающих вне карьера на расстояние: I класс груза до 64 км | 1 т груза | 7.8763
| Разработка грунта в котлованах объемом от 3000 до 7000 м3 с погрузкой на автомобили-самосвалы экскаватором с ковшом вместимостью 0,65 м3, группа грунтов: 2 | 1000 м3 | 0.005922
| Перевозка грузов автомобилями-самосвалами грузоподъемностью 10 т работающих вне карьера на расстояние: I класс груза до 21 км | 1 т груза | 7.8763
4.6.1.5 | Извлечение стальных свай шпунтового ряда на глубину до 10 м | т | 62.7 | 3901.18 | 244603.99 |  |  | ЛС 02-11 Поз.: 3, 7
| Извлечение стальных свай шпунтового ряда массой 1 м: свыше 70 кг, длиной до 10 м из грунтов группы 2 | т | 43.4
| Извлечение стальных свай шпунтового ряда массой 1 м: свыше 70 кг, длиной до 10 м из грунтов группы 2 | т | 19.3
4.6.1.6 | Разборка металлических конструкций моста | т | 89.1 | 7414.71 | 660650.66 |  |  | ЛС 02-11 Поз.: 10, 13
| Разборка стальных подмостей и пирсов из инвентарных конструкций | т | 70.4
| Монтаж щитов и блоков встроенных площадок с настилом из листовой стали, ребрами жесткости, составного сечения | т | 18.7
4.6.1.7 | Разборка железобетонных конструкций моста с транспортированием к месту хранения | м3 | 11.8 | 2011.72 | 23738.3 |  |  | ЛС 02-11 Поз.: 17, 18, 22-24
| Разборка дорог из сборных железобетонных плит площадью: до 3 м2 | 100 м3 | 0.083
| Перевозка грузов автомобилями-самосвалами грузоподъемностью 10 т работающих вне карьера на расстояние: I класс груза до 63 км | 1 т груза | 20.75
| Укладка блоков и плит ленточных фундаментов при глубине котлована до 4 м, масса конструкций: до 1,5 т | 100 шт | 0.06
| Погрузо-разгрузочные работы при автомобильных перевозках: Погрузка мусора строительного с погрузкой экскаваторами емкостью ковша до 0,5 м3 | 1 т груза | 8.4
| Перевозка грузов автомобилями-самосвалами грузоподъемностью 10 т работающих вне карьера на расстояние: I класс груза до 63 км | 1 т груза | 8.4
4.6.1.8 | Разборка основания из щебня М800 фр. 20-40 мм с транспортированием к месту хранения | м3 | 4.7 | 735.55 | 3457.09 |  |  | ЛС 02-11 Поз.: 30-32
| Разборка покрытий и оснований: щебеночных | 100 м3 | 0.047
| Погрузо-разгрузочные работы при автомобильных перевозках: Погрузка мусора строительного с погрузкой экскаваторами емкостью ковша до 0,5 м3 | 1 т груза | 6.251
| Перевозка грузов автомобилями-самосвалами грузоподъемностью 10 т работающих вне карьера на расстояние: I класс груза до 63 км | 1 т груза | 6.251
| Итого |  |  |  | 555739329.01
| Непредвиденные работы и затраты, 1,5% |  |  |  | 8336089.94
| Итого с Непредвиденными работами и затратами, 1,5% |  |  |  | 564075418.95
| НДС, 20% |  |  |  | 112815083.79
| *Макимальная стоимость всех работ, руб., включая НДС |  |  |  | 676890502.74
*В стоимость работ включены прямые затраты, стоимость оборудования поставки субподрядчика, стоимость пусконаладочных работ, затраты на строительство временных зданий и сооружений, затраты, связанные с удорожанием работ в зимнее время, затраты на осуществление работ вахтовым методом, непредвиденные затраты, накладные расходы, затраты на получение всех и любых согласований, одобрений, разрешительных документов, какие только могут потребоваться в целях надлежащего исполнения Договора, расходы и затраты Субподрядчика по временному подключению к инженерным коммуникациям, а также расходы и затраты, связанные с содержанием (технической эксплуатацией), расходы и затраты на получение допуска (разрешений) для подключения к инженерным коммуникациям в целях исполнения Договора, а также иные расходы и затраты, связанные с исполнением Договора.
При заключении договора столбцы 1, 2, 3, 4, Ведомости объёмов и стоимости работ заполняются согласно Описанию качественных, количественных характеристик товаров/работ/услуг и иных предложениях об условиях исполнения Договора, представленному участником закупки в составе первой части конкурсной заявки. ** - Столбцы 5, 6 Ведомости объёмов и стоимости работ при заключении договора заполняются путем умножения каждой цены единицы Работы, указанной в настоящем приложении к Договору, на Коэффициент конкурсного снижения (ККС), где ККС - это отношение цены договора, предложенной участником конкурса в Конкурсной заявке, к начальной (максимальной) цене договора, установленной в пункте 6 раздела I Конкурсной документации.
ПОДПИСИ СТОРОН:
| ПОДРЯДЧИК: | СУБПОДРЯДЧИК:
| ________________________________________ | _________________________________________
| _______________________________________/____________________________________/ | _______________________________________/____________________________________/