## Лист1
Приложение №3
к договору №_____________ от "_____"________________
Ведомость объемов и стоимости строительных и монтажных работ на строительство водоснабжения на объекте «Строительство скоростной автомобильной дороги Казань – Екатеринбург на участке Дюртюли – Ачит». Этап 1, км 0 – км 140, Республика Башкортостан. Участок км 0 – км 90».
№ п/п** | Наименование конструктивных решений (элементов), комплексов (видов) работ** | Единица измерения** | Количество (объем работ)** | *Стоимость за единицу измерения, в руб.**, включая НДС/НДС не облагается*** | *Сумма в руб.**, включая НДС/НДС не облагается***
1 | 2 | 3 | 4 | 5 | 6
1. Дюртюлинский район. Кадастровый номер 02:22:150502:44
1.1. Бурение скважин под воду
1.1.1 | Бурение скважины №1, диаметром не менее 250мм а также погружение обсадной трубы нПВХ с кондуктором, диаметром не менее 170мм, толщиной стенки не менее 8мм, прокачка скважины до осветления воды (объем указан ориентировочный, пересчитать объем по факту выполненных работ) | м | 100 | 7495 | 749500
1.1.2 | Бурение скважины №2, диаметром не менее 250мм а также погружение обсадной трубы нПВХ с кондуктором, диаметром не менее 170мм, толщиной стенки не менее 8мм, прокачка скважины до осветления воды (объем указан ориентировочный, пересчитать объем по факту выполненных работ) | м | 100 | 7495 | 749500
1.1.3 | Погружение фильтра со стальной сеткой 3м (количество фильтров указаны ориентировочно, уточнить после бурения скважины) | шт | 2 | 21400 | 42800
1.1.4 | Разработка и обратная засыпка грунта под кессон скважины | м3 | 20 | 933.3333 | 18666.6667
1.1.5 | Устройство железобетонного кессона в т.ч.: Плита днища ПН 15-1 ГОСТ 8020-2016 -1шт.; Кольцо стеновое КС 15-9 ГОСТ 8020-2016 -2шт.; Кольцо стеновое КС 15-6 ГОСТ 8020-2016 - 1шт.; Крышка колодца ПП 15-1 ГОСТ 8020-2016 -1шт.; Горловина колодца КС 7-3 ГОСТ 8020-2016 -2шт.; Кольцо опорное КО-6 ГОСТ 8020-2016 -1шт.; Чугунный люк Т(С250)-К-1-60 ГОСТ 3634-2019 -1шт.; Стремянка С1-05 А=2,1м Т.П.Р.902-09-22.84-КЖИ -1шт.; Цементно-песчаный раствор М-150 (заделка швов) -50кг.; Праймер битумный -5л.; Грунтовка (стремянка) ГФ-021 ГОСТ 25129-82 -1л.; Окраска (стремянка) в два слоя БТ-177 ГОСТ 5631-79 -2л. | компл. | 2 | 85750 | 171500
1.1.6 | Установка погружного электрического скважинного насоса производительстностью: Максимальный расход не менее 166 л/мин; Максимальный напор не менее 130м. | шт | 2 | 100450 | 200900
1.1.7 | Монтаж ПНД трубы наружным диаметром не менее 50мм в скважине в т.ч.: Установка обратного клапана диаметром не менее 50мм -2шт. (объем указан ориентировочный, пересчитать объем по факту выполненных работ) | м | 200 | 365.3333 | 73066.6667
1.1.8 | Монтаж скважинного оголовка диаметром не менее 170мм | шт | 2 | 7700 | 15400
1.1.9 | Монтаж кабеля водопогружного КВВп в обсадной трубе, количеством жил не менее 4шт и сечением не менее 2,5мм. (объем указан ориентировочный, пересчитать объем по факту выполненных работ) | м | 200 | 283.3333 | 56666.6667
1.2 Строительство стальной водонапорной башни
1.2.1 | Разработка выемки грунта под фундамент, с перемещением грунта из выемки на расстояние до 100м | м3 | 72 | 424.3333 | 30552
1.2.2 | Устройство щебеночной подушки под фундамент в т.ч.: Трамбовка до коэфицента уплотнения 0,93 | м3 | 10 | 2096.6667 | 20966.6667
1.2.3 | Устройство фундамента из бетона В-25 с монтажом закладных крепежных элементов, в т.ч.: Арматура 12-А 500 -0,55т. Опалубка в необходимом количестве для выполнения работ | м3 | 24 | 21746.6667 | 521920
1.2.4 | Обратная засыпка фундамента с перемещением грунта из отвала на расстояние до 100м., с послойным уплотнением пневмотрамбовками | м3 | 38 | 444.3333 | 16884.6667
1.2.5 | Установка водонапорной башни заводского изготовления системы Рожновского объемом 50куб.м., в т.ч.: Изготовления башни из листовой стали ГОСТ 19903-2015; Высота купола не менее -6500мм.; Диаметр купола не менее -2400мм.; Диаметр ствола не менее -1220мм.; Высота ствола не менее -15000мм.; Толщина металла купола не менее -4мм; Толщина металла ствола не менее -5мм.; Толщина металла основания не менее -10 мм.; Покрытие наружных стен антикоррозийным покрытием в 2 слоя RAL7001 и нанесение логотипа ООО "СК Автодор" размерами 2500*1000мм., (согласно брендбука); Покрытие внутренних стен антикоррозийным покрытием для чистой воды; Лестница наружная стальная с предохранительным ограждением; Лестница внутренняя из прута -12мм; На внутренних стенках приварены скобы ледоудержателя -1комплект; Растяжки (стальной трос); 10мм. -3шт.; Подающая труба – ф89х3,5мм.; Отводящая труба – ф108х3,5мм.; Смотровой люк в крышке бака; Герметичный смотровой люк на высоте 3,4м от уровня земли.; Скобы внутри башни для обслуживающего персонала -1комплект; Скобы для подъема башни -1шт; | компл. | 1 | 1521666.6667 | 1521666.6667
1.2.6 | Устройство железобетонного кессона под технический колодец в т.ч.: Плита днища ПН 20-1 ГОСТ 8020-2016 -1шт.; Кольцо стеновое КС 20-9 ГОСТ 8020-2016 -3шт.; Крышка колодца ПП 20-1 ГОСТ 8020-2016 -1шт.; Горловина колодца КС 7-3 ГОСТ 8020-2016 -2шт.; Чугунный люк Т(С250)-К-1-60 ГОСТ 3634-2019 -1шт.; Стремянка С1-05 А=2,1м Т.П.Р.902-09-22.84-КЖИ -1шт.; Цементно-песчаный раствор М-150 (заделка швов) -25кг.; Праймер битумный -2,5л.; Грунтовка (стремянка) ГФ-021 ГОСТ 25129-82 -1л.; Окраска (стремянка) в два слоя БТ-177 ГОСТ 5631-79 -2л.; Фланцевая стальная запорная арматура, Ø100мм -3шт.; Фильтр стальной фланцевый, грубой очистки, Ø100мм -1шт.; Подставка стальная двойная ППДФ 100мм -1шт.; Пожарный гидрант ГП-Н-2250 -1шт.; Колонка пожарная КПА -1шт. | компл. | 1 | 149333.3333 | 149333.3333
1.2.7 | Разработка траншеи под укладку трубопровода ПНД ф 50мм от скваженного кесона до технического колодца (объем указан ориентировочный, пересчитать объем по факту выполненных работ) | м3 | 72 | 308.3333 | 22200
1.2.8 | Разработка траншеи под укладку трубопровода ПНД ф 110мм от технического колодца до РБУ (объем указан ориентировочный, пересчитать объем по факту выполненных работ) | м3 | 120 | 308.3333 | 37000
1.2.9 | Устройство песчанного основания под трубопровод до высоты на 0,15м (объем указан ориентировочный, пересчитать объем по факту выполненных работ) | м3 | 14.4 | 360 | 5184
1.2.10 | Укладка трубопровода ПНД ф 50 мм (объем указан ориентировочный, пересчитать объем по факту выполненных работ) | м.п. | 60 | 308.3333 | 18500
1.2.11 | Укладка кабеля водопогружного КВВп в гофротрубе трубе диаметром не менее 25мм, количеством жил не менее 4шт и сечением не менее 2,5мм. (объем указан ориентировочный, пересчитать объем по факту выполненных работ) | п.м. | 60 | 365 | 21900
1.2.12 | Укладка трубопровода ПНД ф 110 мм (объем указан ориентировочный, пересчитать объем по факту выполненных работ) | п.м. | 120 | 353.3333 | 42400
1.2.13 | Засыпка пазух трубопровода вручную до высоты на 0,3м выше трубы с уплотнением ручными трамбовками (объем указан ориентировочный, пересчитать объем по факту выполненных работ) | м3 | 28.8 | 307.6667 | 8860.8
1.2.14 | Засыпка траншеи экскаватором местным грунтом с послойным уплотнением пневматическими трамбовками (объем указан ориентировочный, пересчитать объем по факту выполненных работ) | м3 | 134.4 | 370 | 49728
1.2.15 | Возведение насыпи у основания водонапорной башни | м3 | 54 | 765 | 41310
1.2.16 | Устройства ограждения высотой не менее 2000мм., зеленый RAL 6005 в т.ч.: Сетчатое ограждение, размер ячейки: не менее 50x200мм, диаметр прутка не менее 4мм., ширина панели: не менее 2000х3000мм., Сечения столбов: не менее 60*60мм.; Ворота распашные в комплекте с замком: ширина не менее 4000мм., высота не менее 1530мм., диаметр прутка не менее 5мм. | п.м. | 100 | 2933.3333 | 293333.3333
1.3 Устройство автоматизации и электроснабжения
1.3.1 | Увязка двух скважин и водонапорной башни с двумя насосам и тремя датчиками уровня воды (При заполнении емкости на 95% отключение обоих насосов, при снижении уровня воды до 70% включение 1го насоса, при снижении уровня воды до 50% включение 2го насоса, при штатной работе насосов чередовать работу насосов, при выходе из строя 1го насоса автоматическое включение 2го насоса, дублирование сигнала «АВАРИЯ» на центральное КПП, в т.ч.: Шкаф автоматизации применить степенью защиты не менее IP65 с наполнением согласно опросного листа с монтажным комплектом. | компл. | 1 | 213666.6667 | 213666.6667
1.3.2 | Монтаж реверсивного датчика уровня воды с магнитным контактом (герконом) и держателем. | шт | 3 | 5640 | 16920
1.4 Пусконаладочные работы
1.4.1 | Проведения пусконаладочных работ | компл. | 1 | 89666.6667 | 89666.6667
1.5 Постановка на учёт водозаборной скважины (лицензирования на право пользования участком недрами с целью добычи подземных вод) |  | компл. | 1 | 147333.3333 | 147333.3333
2. Бураевский район c/c. Вострецовский. Кадастровый номер 02:17:060903:177
2.1. Бурение скважин под воду
2.1.1 | Бурение скважины №1, диаметром не менее 250мм а также погружение обсадной трубы нПВХ с кондуктором, диаметром не менее 170мм, толщиной стенки не менее 8мм, прокачка скважины до осветления воды (объем указан ориентировочный, пересчитать объем по факту выполненных работ) | м | 100 | 7495 | 749500
2.1.2 | Бурение скважины №2, диаметром не менее 250мм а также погружение обсадной трубы нПВХ с кондуктором, диаметром не менее 170мм, толщиной стенки не менее 8мм, прокачка скважины до осветления воды (объем указан ориентировочный, пересчитать объем по факту выполненных работ) | м | 100 | 7495 | 749500
2.1.3 | Погружение фильтра со стальной сеткой 3м (количество фильтров указаны ориентировочно, уточнить после бурения скважины) | шт | 2 | 21400 | 42800
2.1.4 | Разработка и обратная засыпка грунта под кессон скважины | м3 | 20 | 933.3333 | 18666.6667
2.1.5 | Устройство железобетонного кессона в т.ч.: Плита днища ПН 15-1 ГОСТ 8020-2016 -1шт.; Кольцо стеновое КС 15-9 ГОСТ 8020-2016 -2шт.; Кольцо стеновое КС 15-6 ГОСТ 8020-2016 - 1шт.; Крышка колодца ПП 15-1 ГОСТ 8020-2016 -1шт.; Горловина колодца КС 7-3 ГОСТ 8020-2016 -2шт.; Кольцо опорное КО-6 ГОСТ 8020-2016 -1шт.; Чугунный люк Т(С250)-К-1-60 ГОСТ 3634-2019 -1шт.; Стремянка С1-05 А=2,1м Т.П.Р.902-09-22.84-КЖИ -1шт.; Цементно-песчаный раствор М-150 (заделка швов) -50кг.; Праймер битумный -5л.; Грунтовка (стремянка) ГФ-021 ГОСТ 25129-82 -1л.; Окраска (стремянка) в два слоя БТ-177 ГОСТ 5631-79 -2л. | компл. | 2 | 85750 | 171500
2.1.6 | Установка погружного электрического скважинного насоса производительстностью: Максимальный расход не менее 166 л/мин; Максимальный напор не менее 130м. | шт | 2 | 100450 | 200900
2.1.7 | Монтаж ПНД трубы наружным диаметром не менее 50мм в скважине в т.ч.: Установка обратного клапана диаметром не менее 50мм -2шт. (объем указан ориентировочный, пересчитать объем по факту выполненных работ) | м | 200 | 365.3333 | 73066.6667
2.1.8 | Монтаж скважинного оголовка диаметром не менее 170мм | шт | 2 | 7700 | 15400
2.1.9 | Монтаж кабеля водопогружного КВВп в обсадной трубе, количеством жил не менее 4шт и сечением не менее 2,5мм. (объем указан ориентировочный, пересчитать объем по факту выполненных работ) | м | 200 | 283.3333 | 56666.6667
2.2 Строительство стальной водонапорной башни
2.2.1 | Разработка выемки грунта под фундамент, с перемещением грунта из выемки на расстояние до 100м | м3 | 72 | 424.3333 | 30552
2.2.2 | Устройство щебеночной подушки под фундамент в т.ч.: Трамбовка до коэфицента уплотнения 0,93 | м3 | 10 | 2096.6667 | 20966.6667
2.2.3 | Устройство фундамента из бетона В-25 с монтажом закладных крепежных элементов, в т.ч.: Арматура 12-А 500 -0,55т. Опалубка в необходимом количестве для выполнения работ | м3 | 24 | 21746.6667 | 521920
2.2.4 | Обратная засыпка фундамента с перемещением грунта из отвала на расстояние до 100м., с послойным уплотнением пневмотрамбовками | м3 | 38 | 444.3333 | 16884.6667
2.2.5 | Установка водонапорной башни заводского изготовления системы Рожновского объемом 50куб.м., в т.ч.: Изготовления башни из листовой стали ГОСТ 19903-2015; Высота купола не менее -6500мм.; Диаметр купола не менее -2400мм.; Диаметр ствола не менее -1220мм.; Высота ствола не менее -15000мм.; Толщина металла купола не менее -4мм; Толщина металла ствола не менее -5мм.; Толщина металла основания не менее -10 мм.; Покрытие наружных стен антикоррозийным покрытием в 2 слоя RAL7001 и нанесение логотипа ООО "СК Автодор" размерами 2500*1000мм., (согласно брендбука); Покрытие внутренних стен антикоррозийным покрытием для чистой воды; Лестница наружная стальная с предохранительным ограждением; Лестница внутренняя из прута -12мм; На внутренних стенках приварены скобы ледоудержателя -1комплект; Растяжки (стальной трос); 10мм. -3шт.; Подающая труба – ф89х3,5мм.; Отводящая труба – ф108х3,5мм.; Смотровой люк в крышке бака; Герметичный смотровой люк на высоте 3,4м от уровня земли.; Скобы внутри башни для обслуживающего персонала -1комплект; Скобы для подъема башни -1шт; | компл. | 1 | 1521666.6667 | 1521666.6667
2.2.6 | Устройство железобетонного кессона под технический колодец в т.ч.: Плита днища ПН 20-1 ГОСТ 8020-2016 -1шт.; Кольцо стеновое КС 20-9 ГОСТ 8020-2016 -3шт.; Крышка колодца ПП 20-1 ГОСТ 8020-2016 -1шт.; Горловина колодца КС 7-3 ГОСТ 8020-2016 -2шт.; Чугунный люк Т(С250)-К-1-60 ГОСТ 3634-2019 -1шт.; Стремянка С1-05 А=2,1м Т.П.Р.902-09-22.84-КЖИ -1шт.; Цементно-песчаный раствор М-150 (заделка швов) -25кг.; Праймер битумный -2,5л.; Грунтовка (стремянка) ГФ-021 ГОСТ 25129-82 -1л.; Окраска (стремянка) в два слоя БТ-177 ГОСТ 5631-79 -2л.; Фланцевая стальная запорная арматура, Ø100мм -3шт.; Фильтр стальной фланцевый, грубой очистки, Ø100мм -1шт.; Подставка стальная двойная ППДФ 100мм -1шт.; Пожарный гидрант ГП-Н-2250 -1шт.; Колонка пожарная КПА -1шт. | компл. | 1 | 149333.3333 | 149333.3333
2.2.7 | Разработка траншеи под укладку трубопровода ПНД ф 50мм от скваженного кесона до технического колодца (объем указан ориентировочный, пересчитать объем по факту выполненных работ) | м3 | 72 | 308.3333 | 22200
2.2.8 | Устройство песчанного основания под трубопровод до высоты на 0,15м (объем указан ориентировочный, пересчитать объем по факту выполненных работ) | м3 | 6.5 | 360 | 2340
2.2.9 | Укладка трубопровода ПНД ф 50 мм (объем указан ориентировочный, пересчитать объем по факту выполненных работ) | м.п. | 60 | 308.3333 | 18500
2.2.10 | Укладка кабеля водопогружного КВВп в гофротрубе трубе диаметром не менее 25мм, количеством жил не менее 4шт и сечением не менее 2,5мм. (объем указан ориентировочный, пересчитать объем по факту выполненных работ) | п.м. | 60 | 365 | 21900
2.2.11 | Засыпка пазух трубопровода вручную до высоты на 0,3м выше трубы с уплотнением ручными трамбовками (объем указан ориентировочный, пересчитать объем по факту выполненных работ) | м3 | 13 | 307.6667 | 3999.6667
2.2.12 | Засыпка траншеи экскаватором местным грунтом с послойным уплотнением пневматическими трамбовками (объем указан ориентировочный, пересчитать объем по факту выполненных работ) | м3 | 52 | 370 | 19240
2.2.13 | Возведение насыпи у основания водонапорной башни | м3 | 54 | 765 | 41310
2.2.14 | Устройства ограждения высотой не менее 2000мм., зеленый RAL 6005 в т.ч.: Сетчатое ограждение, размер ячейки: не менее 50x200мм, диаметр прутка не менее 4мм., ширина панели: не менее 2000х3000мм., Сечения столбов: не менее 60*60мм.; Ворота распашные в комплекте с замком: ширина не менее 4000мм., высота не менее 1530мм., диаметр прутка не менее 5мм. | п.м. | 100 | 2933.3333 | 293333.3333
2.3 Устройство автоматизации и электроснабжения
2.3.1 | Увязка двух скважин и водонапорной башни с двумя насосам и тремя датчиками уровня воды (При заполнении емкости на 95% отключение обоих насосов, при снижении уровня воды до 70% включение 1го насоса, при снижении уровня воды до 50% включение 2го насоса, при штатной работе насосов чередовать работу насосов, при выходе из строя 1го насоса автоматическое включение 2го насоса, дублирование сигнала «АВАРИЯ» на центральное КПП, в т.ч.: Шкаф автоматизации применить степенью защиты не менее IP65 с наполнением согласно опросного листа с монтажным комплектом. | компл. | 1 | 213666.6667 | 213666.6667
2.3.2 | Монтаж реверсивного датчика уровня воды с магнитным контактом (герконом) и держателем. | шт | 3 | 5640 | 16920
2.4 Пусконаладочные работы
2.4.1 | Проведения пусконаладочных работ | компл. | 1 | 89666.6667 | 89666.6667
2.5 Постановка на учёт водозаборной скважины (лицензирования на право пользования участком недрами с целью добычи подземных вод) |  | компл. | 1 | 147333.3333 | 147333.3333
3. Бураевский район, с/с Кушманаковский. Кадастровый номер 02:17:101001:193;
3.1. Бурение скважин под воду
3.1.1 | Бурение скважины №1, диаметром не менее 250мм а также погружение обсадной трубы нПВХ с кондуктором, диаметром не менее 170мм, толщиной стенки не менее 8мм, прокачка скважины до осветления воды (объем указан ориентировочный, пересчитать объем по факту выполненных работ) | м | 100 | 7495 | 749500
3.1.2 | Бурение скважины №2, диаметром не менее 250мм а также погружение обсадной трубы нПВХ с кондуктором, диаметром не менее 170мм, толщиной стенки не менее 8мм, прокачка скважины до осветления воды (объем указан ориентировочный, пересчитать объем по факту выполненных работ) | м | 100 | 7495 | 749500
3.1.3 | Погружение фильтра со стальной сеткой 3м (количество фильтров указаны ориентировочно, уточнить после бурения скважины) | шт | 2 | 21400 | 42800
3.1.4 | Разработка и обратная засыпка грунта под кессон скважины | м3 | 20 | 933.3333 | 18666.6667
3.1.5 | Устройство железобетонного кессона в т.ч.: Плита днища ПН 15-1 ГОСТ 8020-2016 -1шт.; Кольцо стеновое КС 15-9 ГОСТ 8020-2016 -2шт.; Кольцо стеновое КС 15-6 ГОСТ 8020-2016 - 1шт.; Крышка колодца ПП 15-1 ГОСТ 8020-2016 -1шт.; Горловина колодца КС 7-3 ГОСТ 8020-2016 -2шт.; Кольцо опорное КО-6 ГОСТ 8020-2016 -1шт.; Чугунный люк Т(С250)-К-1-60 ГОСТ 3634-2019 -1шт.; Стремянка С1-05 А=2,1м Т.П.Р.902-09-22.84-КЖИ -1шт.; Цементно-песчаный раствор М-150 (заделка швов) -50кг.; Праймер битумный -5л.; Грунтовка (стремянка) ГФ-021 ГОСТ 25129-82 -1л.; Окраска (стремянка) в два слоя БТ-177 ГОСТ 5631-79 -2л. | компл. | 2 | 85750 | 171500
3.1.6 | Установка погружного электрического скважинного насоса производительстностью: Максимальный расход не менее 166 л/мин; Максимальный напор не менее 130м. | шт | 2 | 100450 | 200900
3.1.7 | Монтаж ПНД трубы наружным диаметром не менее 50мм в скважине в т.ч.: Установка обратного клапана диаметром не менее 50мм -2шт. (объем указан ориентировочный, пересчитать объем по факту выполненных работ) | м | 200 | 365.3333 | 73066.6667
3.1.8 | Монтаж скважинного оголовка диаметром не менее 170мм | шт | 2 | 7700 | 15400
3.1.9 | Монтаж кабеля водопогружного КВВп в обсадной трубе, количеством жил не менее 4шт и сечением не менее 2,5мм. (объем указан ориентировочный, пересчитать объем по факту выполненных работ) | м | 200 | 258.3333 | 51666.66
3.2 Строительство стальной водонапорной башни
3.2.1 | Разработка выемки грунта под фундамент, с перемещением грунта из выемки на расстояние до 100м | м3 | 72 | 424.3333 | 30552
3.2.2 | Устройство щебеночной подушки под фундамент в т.ч.: Трамбовка до коэфицента уплотнения 0,93 | м3 | 10 | 2096.6667 | 20966.6667
3.2.3 | Устройство фундамента из бетона В-25 с монтажом закладных крепежных элементов, в т.ч.: Арматура 12-А 500 -0,55т. Опалубка в необходимом количестве для выполнения работ | м3 | 24 | 21746.6667 | 521920
3.2.4 | Обратная засыпка фундамента с перемещением грунта из отвала на расстояние до 100м., с послойным уплотнением пневмотрамбовками | м3 | 38 | 444.3333 | 16884.6667
3.2.5 | Установка водонапорной башни заводского изготовления системы Рожновского объемом 50куб.м., в т.ч.: Изготовления башни из листовой стали ГОСТ 19903-2015; Высота купола не менее -6500мм.; Диаметр купола не менее -2400мм.; Диаметр ствола не менее -1220мм.; Высота ствола не менее -15000мм.; Толщина металла купола не менее -4мм; Толщина металла ствола не менее -5мм.; Толщина металла основания не менее -10 мм.; Покрытие наружных стен антикоррозийным покрытием в 2 слоя RAL7001 и нанесение логотипа ООО "СК Автодор" размерами 2500*1000мм., (согласно брендбука); Покрытие внутренних стен антикоррозийным покрытием для чистой воды; Лестница наружная стальная с предохранительным ограждением; Лестница внутренняя из прута -12мм; На внутренних стенках приварены скобы ледоудержателя -1комплект; Растяжки (стальной трос); 10мм. -3шт.; Подающая труба – ф89х3,5мм.; Отводящая труба – ф108х3,5мм.; Смотровой люк в крышке бака; Герметичный смотровой люк на высоте 3,4м от уровня земли.; Скобы внутри башни для обслуживающего персонала -1комплект; Скобы для подъема башни -1шт; | компл. | 1 | 1521666.6667 | 1521666.6667
3.2.6 | Устройство железобетонного кессона под технический колодец в т.ч.: Плита днища ПН 20-1 ГОСТ 8020-2016 -1шт.; Кольцо стеновое КС 20-9 ГОСТ 8020-2016 -3шт.; Крышка колодца ПП 20-1 ГОСТ 8020-2016 -1шт.; Горловина колодца КС 7-3 ГОСТ 8020-2016 -2шт.; Чугунный люк Т(С250)-К-1-60 ГОСТ 3634-2019 -1шт.; Стремянка С1-05 А=2,1м Т.П.Р.902-09-22.84-КЖИ -1шт.; Цементно-песчаный раствор М-150 (заделка швов) -25кг.; Праймер битумный -2,5л.; Грунтовка (стремянка) ГФ-021 ГОСТ 25129-82 -1л.; Окраска (стремянка) в два слоя БТ-177 ГОСТ 5631-79 -2л.; Фланцевая стальная запорная арматура, Ø100мм -3шт.; Фильтр стальной фланцевый, грубой очистки, Ø100мм -1шт.; Подставка стальная двойная ППДФ 100мм -1шт.; Пожарный гидрант ГП-Н-2250 -1шт.; Колонка пожарная КПА -1шт. | компл. | 1 | 149333.3333 | 149333.3333
3.2.7 | Разработка траншеи под укладку трубопровода ПНД ф 50мм от скваженного кесона до технического колодца (объем указан ориентировочный, пересчитать объем по факту выполненных работ) | м3 | 72 | 308.3333 | 22200
3.2.8 | Устройство песчанного основания под трубопровод до высоты на 0,15м (объем указан ориентировочный, пересчитать объем по факту выполненных работ) | м3 | 6.5 | 360 | 2340
3.2.9 | Укладка трубопровода ПНД ф 50 мм (объем указан ориентировочный, пересчитать объем по факту выполненных работ) | м.п. | 60 | 308.3333 | 18500
3.2.10 | Укладка кабеля водопогружного КВВп в гофротрубе трубе диаметром не менее 25мм, количеством жил не менее 4шт и сечением не менее 2,5мм. (объем указан ориентировочный, пересчитать объем по факту выполненных работ) | п.м. | 60 | 365 | 21900
3.2.11 | Засыпка пазух трубопровода вручную до высоты на 0,3м выше трубы с уплотнением ручными трамбовками (объем указан ориентировочный, пересчитать объем по факту выполненных работ) | м3 | 13 | 307.6667 | 3999.6667
3.2.12 | Засыпка траншеи экскаватором местным грунтом с послойным уплотнением пневматическими трамбовками (объем указан ориентировочный, пересчитать объем по факту выполненных работ) | м3 | 52 | 370 | 19240
3.2.13 | Возведение насыпи у основания водонапорной башни | м3 | 54 | 765 | 41310
3.2.14 | Устройства ограждения высотой не менее 2000мм., зеленый RAL 6005 в т.ч.: Сетчатое ограждение, размер ячейки: не менее 50x200мм, диаметр прутка не менее 4мм., ширина панели: не менее 2000х3000мм., Сечения столбов: не менее 60*60мм.; Ворота распашные в комплекте с замком: ширина не менее 4000мм., высота не менее 1530мм., диаметр прутка не менее 5мм. | п.м. | 100 | 2933.3333 | 293333.3333
3.3 Устройство автоматизации и электроснабжения
3.3.1 | Увязка двух скважин и водонапорной башни с двумя насосам и тремя датчиками уровня воды (При заполнении емкости на 95% отключение обоих насосов, при снижении уровня воды до 70% включение 1го насоса, при снижении уровня воды до 50% включение 2го насоса, при штатной работе насосов чередовать работу насосов, при выходе из строя 1го насоса автоматическое включение 2го насоса, дублирование сигнала «АВАРИЯ» на центральное КПП, в т.ч.: Шкаф автоматизации применить степенью защиты не менее IP65 с наполнением согласно опросного листа с монтажным комплектом. | компл. | 1 | 213666.6667 | 213666.6667
3.3.2 | Монтаж реверсивного датчика уровня воды с магнитным контактом (герконом) и держателем. | шт | 3 | 5593.3333 | 16780
3.4 Пусконаладочные работы
3.4.1 | Проведения пусконаладочных работ | компл. | 1 | 89666.6667 | 89666.6667
3.5 Постановка на учёт водозаборной скважины (лицензирования на право пользования участком недрами с целью добычи подземных вод) |  | компл. | 1 | 147333.3333 | 147333.3333
4. Бураевский район, с/с Кушманаковский. Кадастровый номер 02:17:101202:219
4.1. Бурение скважин под воду
4.1.1 | Бурение скважины №1, диаметром не менее 250мм а также погружение обсадной трубы нПВХ с кондуктором, диаметром не менее 170мм, толщиной стенки не менее 8мм, прокачка скважины до осветления воды (объем указан ориентировочный, пересчитать объем по факту выполненных работ) | м | 100 | 7495 | 749500
4.1.2 | Бурение скважины №2, диаметром не менее 250мм а также погружение обсадной трубы нПВХ с кондуктором, диаметром не менее 170мм, толщиной стенки не менее 8мм, прокачка скважины до осветления воды (объем указан ориентировочный, пересчитать объем по факту выполненных работ) | м | 100 | 7495 | 749500
4.1.3 | Погружение фильтра со стальной сеткой 3м (количество фильтров указаны ориентировочно, уточнить после бурения скважины) | шт | 2 | 21400 | 42800
4.1.4 | Разработка и обратная засыпка грунта под кессон скважины | м3 | 20 | 933.3333 | 18666.6667
4.1.5 | Устройство железобетонного кессона в т.ч.: Плита днища ПН 15-1 ГОСТ 8020-2016 -1шт.; Кольцо стеновое КС 15-9 ГОСТ 8020-2016 -2шт.; Кольцо стеновое КС 15-6 ГОСТ 8020-2016 - 1шт.; Крышка колодца ПП 15-1 ГОСТ 8020-2016 -1шт.; Горловина колодца КС 7-3 ГОСТ 8020-2016 -2шт.; Кольцо опорное КО-6 ГОСТ 8020-2016 -1шт.; Чугунный люк Т(С250)-К-1-60 ГОСТ 3634-2019 -1шт.; Стремянка С1-05 А=2,1м Т.П.Р.902-09-22.84-КЖИ -1шт.; Цементно-песчаный раствор М-150 (заделка швов) -50кг.; Праймер битумный -5л.; Грунтовка (стремянка) ГФ-021 ГОСТ 25129-82 -1л.; Окраска (стремянка) в два слоя БТ-177 ГОСТ 5631-79 -2л. | компл. | 2 | 85750 | 171500
4.1.6 | Установка погружного электрического скважинного насоса производительстностью: Максимальный расход не менее 166 л/мин; Максимальный напор не менее 130м. | шт | 2 | 100450 | 200900
4.1.7 | Монтаж ПНД трубы наружным диаметром не менее 50мм в скважине в т.ч.: Установка обратного клапана диаметром не менее 50мм -2шт. (объем указан ориентировочный, пересчитать объем по факту выполненных работ) | м | 200 | 365.3333 | 73066.6667
4.1.8 | Монтаж скважинного оголовка диаметром не менее 170мм | шт | 2 | 7700 | 15400
4.1.9 | Монтаж кабеля водопогружного КВВп в обсадной трубе, количеством жил не менее 4шт и сечением не менее 2,5мм. (объем указан ориентировочный, пересчитать объем по факту выполненных работ) | м | 200 | 258.3333 | 51666.666
4.2 Строительство стальной водонапорной башни
4.2.1 | Разработка выемки грунта под фундамент, с перемещением грунта из выемки на расстояние до 100м | м3 | 72 | 424.3333 | 30552
4.2.2 | Устройство щебеночной подушки под фундамент в т.ч.: Трамбовка до коэфицента уплотнения 0,93 | м3 | 10 | 2096.6667 | 20966.6667
4.2.3 | Устройство фундамента из бетона В-25 с монтажом закладных крепежных элементов, в т.ч.: Арматура 12-А 500 -0,55т. Опалубка в необходимом количестве для выполнения работ | м3 | 24 | 21746.6667 | 521920
4.2.4 | Обратная засыпка фундамента с перемещением грунта из отвала на расстояние до 100м., с послойным уплотнением пневмотрамбовками | м3 | 38 | 444.3333 | 16884.6667
4.2.5 | Установка водонапорной башни заводского изготовления системы Рожновского объемом 50куб.м., в т.ч.: Изготовления башни из листовой стали ГОСТ 19903-2015; Высота купола не менее -6500мм.; Диаметр купола не менее -2400мм.; Диаметр ствола не менее -1220мм.; Высота ствола не менее -15000мм.; Толщина металла купола не менее -4мм; Толщина металла ствола не менее -5мм.; Толщина металла основания не менее -10 мм.; Покрытие наружных стен антикоррозийным покрытием в 2 слоя RAL7001 и нанесение логотипа ООО "СК Автодор" размерами 2500*1000мм., (согласно брендбука); Покрытие внутренних стен антикоррозийным покрытием для чистой воды; Лестница наружная стальная с предохранительным ограждением; Лестница внутренняя из прута -12мм; На внутренних стенках приварены скобы ледоудержателя -1комплект; Растяжки (стальной трос); 10мм. -3шт.; Подающая труба – ф89х3,5мм.; Отводящая труба – ф108х3,5мм.; Смотровой люк в крышке бака; Герметичный смотровой люк на высоте 3,4м от уровня земли.; Скобы внутри башни для обслуживающего персонала -1комплект; Скобы для подъема башни -1шт; | компл. | 1 | 1521666.6667 | 1521666.6667
4.2.6 | Устройство железобетонного кессона под технический колодец в т.ч.: Плита днища ПН 20-1 ГОСТ 8020-2016 -1шт.; Кольцо стеновое КС 20-9 ГОСТ 8020-2016 -3шт.; Крышка колодца ПП 20-1 ГОСТ 8020-2016 -1шт.; Горловина колодца КС 7-3 ГОСТ 8020-2016 -2шт.; Чугунный люк Т(С250)-К-1-60 ГОСТ 3634-2019 -1шт.; Стремянка С1-05 А=2,1м Т.П.Р.902-09-22.84-КЖИ -1шт.; Цементно-песчаный раствор М-150 (заделка швов) -25кг.; Праймер битумный -2,5л.; Грунтовка (стремянка) ГФ-021 ГОСТ 25129-82 -1л.; Окраска (стремянка) в два слоя БТ-177 ГОСТ 5631-79 -2л.; Фланцевая стальная запорная арматура, Ø100мм -3шт.; Фильтр стальной фланцевый, грубой очистки, Ø100мм -1шт.; Подставка стальная двойная ППДФ 100мм -1шт.; Пожарный гидрант ГП-Н-2250 -1шт.; Колонка пожарная КПА -1шт. | компл. | 1 | 149333.3333 | 149333.3333
4.2.7 | Разработка траншеи под укладку трубопровода ПНД ф 50мм от скваженного кесона до технического колодца (объем указан ориентировочный, пересчитать объем по факту выполненных работ) | м3 | 72 | 308.3333 | 22200
4.2.8 | Устройство песчанного основания под трубопровод до высоты на 0,15м (объем указан ориентировочный, пересчитать объем по факту выполненных работ) | м3 | 6.5 | 360 | 2340
4.2.9 | Укладка трубопровода ПНД ф 50 мм (объем указан ориентировочный, пересчитать объем по факту выполненных работ) | м.п. | 60 | 308.3333 | 18500
4.2.10 | Укладка кабеля водопогружного КВВп в гофротрубе трубе диаметром не менее 25мм, количеством жил не менее 4шт и сечением не менее 2,5мм. (объем указан ориентировочный, пересчитать объем по факту выполненных работ) | п.м. | 60 | 365 | 21900
4.2.11 | Засыпка пазух трубопровода вручную до высоты на 0,3м выше трубы с уплотнением ручными трамбовками (объем указан ориентировочный, пересчитать объем по факту выполненных работ) | м3 | 13 | 307.6667 | 3999.6667
4.2.12 | Засыпка траншеи экскаватором местным грунтом с послойным уплотнением пневматическими трамбовками (объем указан ориентировочный, пересчитать объем по факту выполненных работ) | м3 | 52 | 370 | 19240
4.2.13 | Возведение насыпи у основания водонапорной башни | м3 | 54 | 765 | 41310
4.2.14 | Устройства ограждения высотой не менее 2000мм., зеленый RAL 6005 в т.ч.: Сетчатое ограждение, размер ячейки: не менее 50x200мм, диаметр прутка не менее 4мм., ширина панели: не менее 2000х3000мм., Сечения столбов: не менее 60*60мм.; Ворота распашные в комплекте с замком: ширина не менее 4000мм., высота не менее 1530мм., диаметр прутка не менее 5мм. | п.м. | 100 | 2933.3333 | 293333.3333
4.3 Устройство автоматизации и электроснабжения
4.3.1 | Увязка двух скважин и водонапорной башни с двумя насосам и тремя датчиками уровня воды (При заполнении емкости на 95% отключение обоих насосов, при снижении уровня воды до 70% включение 1го насоса, при снижении уровня воды до 50% включение 2го насоса, при штатной работе насосов чередовать работу насосов, при выходе из строя 1го насоса автоматическое включение 2го насоса, дублирование сигнала «АВАРИЯ» на центральное КПП, в т.ч.: Шкаф автоматизации применить степенью защиты не менее IP65 с наполнением согласно опросного листа с монтажным комплектом. | компл. | 1 | 213666.6667 | 213666.6667
4.3.2 | Монтаж реверсивного датчиа уровня воды с магнитным контактом (герконом) и держателем. | шт | 3 | 5640 | 16920
4.4 Пусконаладочные работы
4.4.1 | Проведения пусконаладочных работ | компл. | 1 | 89666.6667 | 89666.6667
4.5 Постановка на учёт водозаборной скважины (лицензирования на право пользования участком недрами с целью добычи подземных вод) |  | компл. | 1 | 147333.3333 | 147333.3333
| Общая сумма работ составляет всего с ндс в руб.: |  |  |  | 21026385.126
*В стоимость работ включены прямые затраты, стоимость материалов и оборудования поставки подрядчика, стоимость пусконаладочных работ, затраты на строительство временных зданий и сооружений, затраты, связанные с удорожанием работ в зимнее время, затраты на осуществление работ вахтовым методом, непредвиденные затраты, накладные расходы, затраты на получение всех и любых согласований, одобрений, разрешительных документов, какие только могут потребоваться в целях надлежащего исполнения Договора, расходы и затраты Подрядчика по временному подключению к инженерным коммуникациям, а также расходы и затраты, связанные с содержанием (технической эксплуатацией), расходы и затраты на получение допуска (разрешений) для подключения к инженерным коммуникациям в целях исполнения Договора, а также иные расходы и затраты, связанные с исполнением Договора.
**Столбцы 1, 2, 3, 4, Ведомости объёмов и стоимости работ заполняются согласно Предложения в отношении предмета закупки представленного участником закупки в составе Котировочной заявки. Столбцы 5, 6 Ведомости объёмов и стоимости работ заполняются путем умножения каждой цены единицы Работы, указанной в настоящем приложении к Договору, на Коэффициент котировочного снижения (ККС), где ККС - это отношение цены договора, предложенной участником закупки в Котировочной заявке, к начальной (максимальной) цене договора, установленной в части 6 раздела I Извещения. Арифметические вычисления в столбце 5 производятся с точностью до одной копейки, в столбце 6 с точностью до 01 рубля. Если позиция ведомости объёмов и стоимости работ имеет две или более единиц измерения и соответствующие этим единицам измерения объемы работ, то стоимость указывается в одной строке с соответствующей единицей измерения и объемом работ, приемка которого будет осуществляться в ходе исполнения Договора.
*** Указывается: "включая НДС" - в случае применения Подрядчиком общей системы налогообложения; "НДС не облагается" - в случае применения Подрядчиком упрощенной системы налогообложения либо освобождения от налогообложения по иным основаниям