## ведомость (hidden)
Ведомость объемов работ на выполнение подрядных работ по восстановлению верхнего слоя покрытия на автомобильной дороге М-3 "Украина" Москва - Калуга - Брянск - граница с Украиной на участке км 65+200 - км 86+600, Московская область
№ п/п | Наименование работ | Единица измерения | Количество
1 | 2 | 3 | 4
Работы ведутся на одной половине проезжей части при систематическом движении транспорта на другой половине
1 | Организация движения на период производства работ (монтаж и демонтаж дорожных знаков по основному ходу и на примыканиях автомобильной дороги; установка и демонтаж блоков из полимерных материалов, буферов дорожных, мобильного комлекса с импульсными стрелками, конусов; нанесение временной разметки с последующей демаркировкой) |  |  | Схема организации движения на время производства работ
1.1 | Организация движения на период производства работ (перестановка 40 раз) | км | 21.4 | Схема организации движения на время производства работ
1.1.1 | Блоки ВНБ, 2 м. | шт | 505 | Схема организации движения на время производства работ
|  | п.м. | 1010 | Схема организации движения на время производства работ
1.1.2 | Сигнальные фонари ФС-4 | шт | 505 | Схема организации движения на время производства работ
1.1.3 | Направляющая пластина | шт | 3 | Схема организации движения на время производства работ
1.1.4 | Мобильный комплекс с импульсными стрелками с СПД на флуоресцентном фоне 2 т.р (4.2.1, 4.2.2, 4.2,3) | шт | 1 | Схема организации движения на время производства работ
1.1.5 | Знаки дорожные 2 т.р.: 1.25 - 4 шт, 3.20 - 4 шт., 3.24 - 4 шт, , 3.31- 2 шт, 4.2.1 - 1 шт, 1.8 - 2 шт, , 1.20.2- 1 шт, 1.20.3 - 1 шт, 8.2.1 - 2 шт, 6.16 - 2 шт., 1.34.1 - 2 шт. | шт | 25 | Схема организации движения на время производства работ
1.1.6 | Светофор двухлинзовый марка Т8.1 ССД200Пр на стойке 3 м | шт | 2 | Схема организации движения на время производства работ
1.2 | Временная горизонтальная дорожная разметка
1.2.1 | 1.1, 1.3, 1.5, 1.6, 1.11 (0,10 м) белая | пм | 21400 | ПОДД,Схема организации движения на время производства работ
1.2.2 | 1.2 (0,10 м) белая | пм | 30937 | ПОДД,Схема организации движения на время производства работ
1.2.3 | Демаркировка временной горизонтальной дорожной разметки черной краской 1.1, 1.2, 1.5, 1.6 (0,10м) | пм | 52337 | ПОДД,Схема организации движения на время производства работ
1.2.4 | Погрузка, перевозка средств технического регулирования на 40 км для временной организации дорожного движения и вывоз обратно на производственную базу | т | 7.4 | ПОДД,Схема организации движения на время производства работ
1.1 | Подготовка существующего покрытия к ремонту
| Демонтаж гибких сигнальных столбиков по оси | шт | 464
| Демонтаж гибких сигнальных столбиков на примыкании км 71+800 | шт | 66
1.1.1 | Фрезерование существующего асфальтобетонного покрытия на глубину до 0,05 м фрезой шириной 2 м с транспортировкой на площадку на среднее расстояние 15 км (годность 90 %) | м2 | 357282 |  | взято из ведомости ремонта 2013
|  | м3 | 14291.28
|  | т | 30869.1648 |  | 2,4 т/м3
1.1.2 | Расчистка продольных и поперечных трещин с заполнением битумной мастикой | м | 1220 |  | из ведомости МТТС
1.2 | Устранение просадок
1.2.1 | Разборка асфальтобетонного покрытия | м² | 13320
|  | м³ | 2397.6 |  | 0,18 толщина слоев основания
1.2.2 | Оконтуривание ремонтируемых мест (нарезка швов в бетоне затвердевшем) | м | 26642
1.2.3 | Удаление повреждённого цементобетона экскаватором | м³ | 2397.6
1.2.4 | Разборка щебёночного основания экскаватором | м³ | 3356.64
1.2.5 | Погрузка материалов от разборки с перевозкой до 15 км | т | 11508.48
1.2.6 | Разработка пучинистого грунта экскавотором | м³ | 13320
1.2.7 | Перевозка грунта от разборки до 15 км | т | 19980
1.2.8 | Устройство основания из дренирующего грунта | м³ | 14652
1.2.9 | Устройство основания толщиной 20 см из щебня фракции 20-40 мм марки 800 с укаткой | м² | 13320
1.2.10 | Ремонт разрушенных участков плит цементобетонного покрытия бетоном В40 F300 W8 П2 | м2 | 13320
| бетон В40 F300 W8 П2 | м³ | 2397.6
1.2.11 | Розлив битумной эмульсии из расчета 0,6 л/м2 | т | 7992
1.2.12 | Устройство слоя для доведения поперечных уклонов до нормативных значений из горячей плотной мелкозернистой асфальтобетонной смеси I марки типа А ср. толщиной 0,04м | т | 1286.712
1.3 | Демонтаж и устройство швов расширения и сжатия в цементобетонном покрытии с использованием шнура пенополиэтиленового теплоизоляционного, шириной до 50 мм | м | 4440 |  | взята протяженность участков с просадками разделдена на 3 м (длина дор.плиты) *3 (ширина разрушения)
1.4 | Восстановление слоя износа покрытия по основному ходу
1.4.1 | Подгрунтовка битумной эмульсией (0,4 т на 1000 м2) | т | 142.9128
1.4.2 | Укладка ленты стыковочной битумно-полимерной | м | 128400
1.4.3 | Устройство верхнего слоя покрытия из ЩМА-20 с применением вяжущих согласно СТО АВТОДОР 2.30-2016 толщиной 0,05 м асфальтоукладчиками с использованием перегружателя | м2 | 357282 |  | Среднее расстояние транспортировки 5,240 км
1.5 | Замена покрытия мостового полотна на мостах
1.5.1 | Левый мост через р. Нара на км 74+396
1.5.1.1 | Фрезерование существующего покрытия, толщиной до 0,05 м с транспортировкой асфальтогранулята до 2 км (годность 90 %) | м2 | 910.8 |  | из ведомости МТТС
|  | м3 | 36.432
|  | т | 78.6931 |  | 2,4 т/м3
1.5.1.2 | Подгрунтовка битумной эмульсией (0,4 т на 1000 м2) | т | 0.36432
1.5.1.3 | Укладка ленты стыковочной битумно-полимерной | м
1.5.1.4 | Устройство верхнего слоя покрытия из ЩМА-20 с применением вяжущих согласно СТО АВТОДОР 2.30-2016 толщиной 0,05 м асфальтоукладчиками с использованием перегружателя | м2 | 910.8 |  | из ведомости МТТС
1.5.2 | Правый мост через р. Нара на км 74+396
1.5.2.1 | Фрезерование существующего покрытия, толщиной до 0,05 м с транспортировкой асфальтогранулята до 2 км (годность 90 %) | м2 | 874.05 |  | из ведомости МТТС
|  | м3 | 34.962
|  | т | 75.5179 |  | 2,4 т/м3
1.5.2.2 | Подгрунтовка битумной эмульсией (0,4 т на 1000 м2) | т | 0.34962
1.5.2.3 | Укладка ленты стыковочной битумно-полимерной | м
1.5.2.4 | Устройство верхнего слоя покрытия из ЩМА-20 с применением вяжущих согласно СТО АВТОДОР 2.30-2016 толщиной 0,05 м асфальтоукладчиками с использованием перегружателя | м2 | 874.05 |  | из ведомости МТТС
1.6 | Замена дорожных датчиков на км 73+100
1.6.1 | Устройство шва-стыка в асфальтобетонном покрытии | м | 15.5
1.6.2 | Пробивка в асфальте установочного места для дорожного датчика площадью сечения до 50 см2 | м | 0.8
1.6.3 | Разработка грунта вручную в траншеях глубиной до 2 м без креплений с откосами, группа грунтов 3 | м3 | 0,4
1.6.4 | Засыпка вручную траншей, пазух котлованов и ям, группа грунтов 3 | м3 | 0,4
1.6.5 | Прокладка кабелей дорожного датчика в металлорукаве в готовых траншеях | м | 27
1.6.6 | Монтаж дорожного датчика состояния поверхности дороги с 20м кабелем DRS511AB2 | шт | 1
1.6.7 | Монтаж дорожного датчика состояния поверхности дороги с 30м кабелем DRS511AB2 | шт | 1
1.6.8 | Монтаж металлорукава с кабелями на опоре | м | 10
1.6.9 | Затягивание провода в проложенные трубы и металлические рукава первого одножильного или многожильного в общей оплетке, суммарное сечение до 2,5 м2 | м | 14
1.6.10 | Подключение кабелей датчиков к блоку анализатора Rosa | шт | 24
1.6.11 | Пусконаладочные работы | Система | 1
|  | канал | 6
1.7 | Замена металлического барьерного ограждения, несоответствующего уровню удерживающей способности У3
1.7.1 | Демонтаж металлического барьерного ограждения не соответствующего ГОСТ с транспортировкой мателлоконструкций на площадку на среднее расстояние 15 км | м.п | 4639.4 |  | из Трафика
1.7.2 | Монтаж одностороннего краевого металлического барьерного ограждения У3 | м.п | 4639.4
1.8 | Укрепление обочин шириной 1,5м по типу покрытия основной дороги | м2 | 64200
1.8.1 | Устройство корыта глубиной 0,8 м (разработка грунта 2гр. Экскаватором 0,5м3 с вывозкой на 15км) | м3 | 32100
1.8.2 | Вывоз грунта от разборки до 15 км | т | 48150
1.8.3 | Устройство песчаного основания т.30см | м3 | 19260
1.8.4 | Устройство основания щебеночного двухслойного из щебня толщ. 35 см: - нижний слой из щебня 40-70мм 25см; - верхний слой из щебня 20-40мм - 10см; | м2 | 64200
1.8.5 | Устройство верхнего слоя основания из крупнозернистого а/б толщ. 6см | м2 | 64200
1.8.6 | Устройство нижнего слоя покрытия из полотного м/з а/б М Б1 толщ.4см | м2 | 64200
1.8.7 | Устройство верхнего слоя покрытия из ЩМА-15 толщиной 0,05 м асфальтоукладчиками с использованием перегружателя | м2 | 64200
2 вариант | Укрепление обочин асфальтогранулятом толщиной до 20см на ширину 1,5м | м2 | 10800
1.8.1 | Устройство корыта глубиной 0,2 м (разработка грунта 2гр. а/грейдером) | м3 | 2160
1.8.2 | Вывоз грунта от разборки на 15км | т | 3240
1.8.3 | Устройство основания из щебня 10см фр.20-40 | м2 | 10800
1.8.4 | Укрепление а/гранулятом | м2 | 10800
|  | м3 | 2160
|  | т | 3672
1.8.5 | Уплотнение обочин катком за 6 проходов | м2 | 10800
1.9 | Нанесение поперечных шумовых полос дорожной разметки на км 67+700, км 68+665, км 69+600, км 70+820, км 71+790, км 72+800, км 73+270, км 74+610, км 76+420, км 77+000, км 78+780, км 81+300, км 83+060 | м2 | 603.35
1.10 | Восстановление остановочных пунктов (автопавильонов, посадочных площадок, заездных карманов) | шт | 17 |  | из Трафика
1.10.1 | Восстановление автопавильонов на автобусных остановках | шт | 17
1.10.1.1 | Демонтаж металлических а/павильонов с транспортировкой мателлоконструкций на площадку на среднее расстояние 15 км | шт | 17
1.10.1.2 | Монтаж а/павильонов | шт | 17
1.10.2 | Восстановление посадочных площадок: | м2
1.10.2.1 | Разборка покрытий и оснований с транспортировкой на 15 км | м2 | 1224
|  | м3 | 281.52
|  | т | 422.28
1.10.2.2 | Демонтаж бортовых камней с транспортировкой на 15 км | п.м | 612
1.10.2.3 | Устройство основания, из щебня, толщиной 20 см | м2 | 1224
1.10.2.4 | Подгрунтовка битумной эмульсией (0,6 т на 1000 м2) | т | 0.7344
1.10.2.5 | Устройство покрытия толщиной 3 см из горячих асфальтобетонных смесей плотных песчаных типа Г марки 1 | м2 | 1224
1.10.2.6 | Восстановление бортовых камней | м | 612
1.10.3 | Восстановление заездных карманов: | м2 | 1428
1.10.3.1 | Фрезерование существующего асфальтобетонного покрытия на глубину до 0,05 м фрезой шириной 2 м с транспортировкой на площадку на среднее расстояние 10 км (годность 90 %) | м2 | 1428
|  | м3 | 57.12
|  | т | 123.3792
1.10.3.2 | Подгрунтовка битумной эмульсией (0,4 т на 1000 м2) | т | 0.5712
1.10.3.3 | Устройство верхнего слоя покрытия из ЩМА-15 толщиной 0,05 м асфальтоукладчиками с использованием перегружателя | м2 | 1428
1.11 | Восстановление водоотвода
1.12 | Восстановление покрытия ПСП дорог, примыкающих к М-3, находящихся на балансе сторонних оргнизаций в полосе отвода М-3 | м2
1.12.1 | Фрезерование существующего асфальтобетонного покрытия на глубину до 0,05 м фрезой шириной 2 м с транспортировкой на площадку на среднее расстояние 15 км (годность 90 %) | м2
м3
т
1.12.2 | Подгрунтовка битумной эмульсией (0,4 т на 1000 м2) | т
1.12.3 | Устройство верхнего слоя покрытия из ЩМА-15 толщиной 0,05 м асфальтоукладчиками с использованием перегружателя | м2
1.13 | Нанесение горизонтальной дорожной разметки
1.13.1 | линии 1.5 (15 см) термопластик | п.м. | 14194 | объемы взяты из ТЗ на разметку по содержанию первое нанесение
1.13.2 | линии 1.6 (15 см) термопластик | п.м | 2714
1.13.3 | линии 1.7 (15 см) термопластик | п.м. | 2308
1.13.4 | линии 1.11 (15 см) термопластик | п.м. | 1454
1.13.5 | линии 1.8 (15 см) термопластик | п.м. | 8163
1.13.6 | линии 1.12, 1.14.1, 1.16, 1.17, 1.18, 1.24, 1.19 холодный 2-х компонентный пластик | м2 | 1358.39
1.13.7 | линии 1.14.1 КРЖ | м2 | 400
1.13.8 | линии 1.1 (15 см) термопластик | п.м. | 10937 | объемы взяты из ТЗ на разметку по содержанию второе нанесение
1.13.9 | линии 1.2 (15 см) термопластик | п.м. | 30937
1.13.10 | линии 1.3 (15 см) термопластик | п.м. | 37348
1.13.11 | Нанесение вертикальной разметки на бордюрный камень | п.м | 612
1.14 | Организация дорожного движения на период производства работ |  | 20 захваток по 1 000 м при фрезеровании 20 захваток по 1 000 м при устройстве покрытия
1.14.1 | Блоки ВНБ, 2 м. | шт | 505
|  | п.м. | 1010
1.14.2 | Сигнальные фонари ФС-4 | шт | 505
1.14.3 | Направляющая пластина | шт | 3
1.14.4 | Мобильный комплекс с импульсными стрелками с СПД на флуоресцентном фоне IV т.р (4.2.1, 4.2.2, 4.2,3) | шт | 1
1.14.5 | 1.20.3 III т.р. | шт | 1
1.14.6 | 1.20.2 III т.р. |  | 1
1.14.7 | 1.25 III т.р. | шт | 4
1.14.8 | 1.34.1 (импульсные) III т.р. | шт | 1
1.14.9 | 3.24 III т.р. | шт | 4
1.14.10 | 3.31 III т.р. | шт | 2
1.14.12 | 1.8 III т.р. | шт | 2
1.14.13 | 3.20111 т.р. | шт | 2
1.14.14 | 6.16 III т.р. | шт | 1
1.14.15 | 8.2.1 III т.р. | шт | 2
1.14.16 | Стойка дорожная, оцинкованная 976 мм, 4 м с хомутами для крепления дорожных знаков D=76 мм, толщина 2 мм | шт | 29
1.14.17 | Знак индивидуального проектирования информационный, желтый фон, размер 1100x1800 мм, S=l,98 м2, пленка типа "Б" | шт. | 2
|  | м2 | 1.98
1.14.18 | Автономный мобильный транспортный светофор типа т 1.2, из трех секций апертурой 200мм | шт | 2
1.15 | Нанесение временной горизонтальной дорожной разметки
1.15.1 | линия 1.1. (10 см) | п.м. | 64200
1.15.2 | линия 1.1. (10 см) демаркировка черной краской | п.м. | 64200
1.16 | Погрузка, перевозка средств технического регулирования на 15 км для временной организации дорожного движения и вывоз обратно на производственную базу | т | 7.4
| баланс гранулята | т | 30947.8579
| в обочины | т | 10800

## Глава 2
Глава 2
Ведомость объемов работ по ремонту автомобильной дороги А-107 "Московское малое кольцо" Икша - Ногинск - Бронницы - Голицыно - Истра - Икша на участках км 207+000 – км 216+000, км 216+000 - км 227+000, км 227+000 - км 236+000,Московская область
№ п/п | Наименование работ | Единица измерения | Количество
1 | 2 | 3 | 4
1 | Организация дорожного движения на период производства работ. Работы ведутся на одной половине проезжей части при систематическом движении транспорта на другой половине (монтаж и демонтаж дорожных знаков по основному ходу и на примыканиях автомобильной дороги; сигнальные фонари; установка и демонтаж блоков из полимерных материалов; мобильный комлекс с импульсными стрелками с прицепом; нанесение временной разметки с последующей демаркировкой - погрузка и перевозка средств технического регулирования). | км | 29.9
Участок км 206+349 - км 216+755
2 | Ремонт дорожной одежды
2.1 | Восстановление дорожной одежды по основному ходу
2.1.1 | Фрезерование существующего асфальтобетон-ного покрытия на среднюю глубину до 0,05 м фрезой шириной 2 м | м2 | 100120
|  | т | 8410
2.1.2 | Фрезерование существующего асфальтобетон-ного покрытия на среднюю глубину до 0,08 м фрезой шириной 2 м | м2 | 27600
|  | т | 5299.2
2.1.3 | Расчистка продольных и поперечных трещин с заполнением битумной мастикой | м | 3800
2.1.4 | Подгрунтовка битумной эмульсией (0,6 т на 1000 м2) | т | 16.56
2.1.5 | Устройство нижнего слоя покрытия из крупнозер-нистой асфальтобетонной смеси вида SP-32 по ГОСТ Р 58401.1-2019 с добавлением асфальтогранулята (RAP) до 20% на битумном вяжущем PG 70 – 28 по ГОСТ Р 58400.1-2019 толщиной 0,08 м | м2 | 27600
2.1.6 | Подгрунтовка битумной эмульсией (0,4 т на 1000 м2) | т | 40
2.1.7 | Укладка ленты стыковочной битумно-полимерной | м | 12400
2.1.8 | Устройство верхнего слоя покрытия из асфальтобетонной смеси SMA-16 по ГОСТ Р 58401.2-2019 на битумном вяжущем PG 70-28 по ГОСТ Р 58400.1-2019 с добавлением асфальтогранулята (RAP) до 10% толщиной 0,05 м с использованием перегружателя | м2 | 100120
2.2 | Ремонт дорожной одежды на примыканиях и съездах
2.2.1 | Фрезерование существующего асфальтобетонного покрытия на глубину 0,05 м фрезой шириной 2 м | м2 | 9260
|  | т | 777.8
2.2.2 | Подгрунтовка битумной эмульсией (0,4 т/1000м2) | т | 3.7
2.2.3 | Устройство верхнего слоя покрытия из асфальтобетонной смеси SMA-16 по ГОСТ Р 58401.2-2019 на битумном вяжущем PG 70-28 по ГОСТ Р 58400.1-2019 с добавлением асфальтогранулята (RAP) до 10% толщиной 0,05 м с использованием перегружателя | м2 | 9260
2.3 | Обустройство дороги и организация движения
2.3.1 | Фрезерование существующего асфальтобетонного покрытия на глубину 0,05 м фрезой шириной 2 м | м2 | 2026
|  | т | 170.2
2.3.2 | Разборка существующих павильонов | шт | 11
2.3.3 | Разборка существующего асфальтобетона на посадочных площадках, вручную отбойными молот-ками, толщиной 0,05 м | м2 | 1078
2.3.4 | Подгрунтовка битумной эмульсией (0,4 т/1000м2) | т | 0.4
2.3.5 | Устройство слоя покрытия из асфальтобетона плотного из горячей мелкозернистой смеси тип Г марки I толщиной 0,05м | м2 | 1078
2.3.6 | Подгрунтовка битумной эмульсией (0,4 т/1000м2) | т | 0.8
2.3.7 | Устройство верхнего слоя покрытия из асфальтобетонной смеси SMA-16 по ГОСТ Р 58401.2-2019 на битумном вяжущем PG 70-28 по ГОСТ Р 58400.1-2019 с добавлением асфальтогранулята (RAP) до 10% толщиной 0,05 м с использованием перегружателя | м2 | 2026
2.3.8 | Установка павильона ожидания ОМ-7 | шт | 11
2.3.9 | Разборка вручную покрытия тротуаров толщиной 0.05 м | м2 | 341
2.3.10 | Демонтаж бортового камня | п.м. | 975
2.3.11 | Монтаж бортового камня БР.100.30.18 | п.м. | 975
2.3.12 | Подгрунтовка битумной эмульсией (0,4 т/1000м2) | т | 0.1
2.3.13 | Устройство слоя покрытия из асфальтобетона плотного из горячей мелкозернистой смеси тип Г марки I толщиной 0,05м | м2 | 487
2.4 | Ремонт обочин
2.4.1 | Ремонт обочин с предварительной профилировкой и проведением локальных мероприятий по досыпке и укреплению асфальтогранулятом толщиной 0,10 м, шириной 1,0 м | м2 | 22000
3 | Нанесение горизонтальной дорожной разметки по ГОСТ 32953-2014
3.1 | Линии прерывистые, механизированный способ
3.1.1 | Разметка 1.5 белого цвета шириной 0,1 м | пм | 3896
3.1.3 | Разметка 1.6 белого цвета шириной 0,1 м | пм | 1329
3.1.5 | Разметка 1.7 белого цвета шириной 0,1 м | пм | 1150
3.1.6 | Разметка 1.7 белого цвета шириной 0,15 м | пм | 224
3.1.7 | Разметка 1.11 белого цвета шириной 0,1 м | пм | 528
3.1.9 | Разметка 1.8 белого цвета шириной 0,20 м | пм | 204
3.2 | Линии сплошные, механизированный способ | пм | 351
3.2.1 | Разметка 1.1 белого цвета шириной 0,1 м | пм | 5104
3.2.2 | Разметка 1.1 белого цвета шириной 0,15 м | пм | 18244
3.3 | Линии разметки, выполненные ручным способом |  |  | 0 | 0
3.3.1 | Разметка 1.14.1 белого цвета | м2 | 38.4
3.3.2 | Разметка 1.14.1 желтого цвета | м2 | 38.4
| Асфальтогранулят учтенный возвратными суммами | т | 6860.62
Участок км 216+755 - км 227+241
2 | Ремонт дорожной одежды
2.1 | Восстановление дорожной одежды по основному ходу
2.1.1 | Фрезерование существующего асфальтобетон-ного покрытия на среднюю глубину до 0,05 м фрезой шириной 2 м | м2 | 103900
|  | т | 8727.6
2.1.2 | Фрезерование существующего асфальтобетон-ного покрытия на среднюю глубину до 0,08 м фрезой шириной 2 м | м2 | 30740
|  | т | 5902.1
2.1.3 | Расчистка продольных и поперечных трещин с заполнением битумной мастикой | м | 5680
2.1.4 | Подгрунтовка битумной эмульсией (0,6 т на 1000 м2) | т | 18.4
2.1.5 | Устройство нижнего слоя покрытия из крупнозер-нистой асфальтобетонной смеси вида SP-32 по ГОСТ Р 58401.1-2019 с добавлением асфальтогранулята (RAP) до 20% на битумном вяжущем PG 70 – 28 по ГОСТ Р 58400.1-2019 толщиной 0,08 м | м2 | 30740
2.1.6 | Подгрунтовка битумной эмульсией (0,4 т на 1000 м2) | т | 41.6
2.1.7 | Укладка ленты стыковочной битумно-полимерной | м | 11700
2.1.8 | Устройство верхнего слоя покрытия из асфальтобетонной смеси SMA-16 по ГОСТ Р 58401.2-2019 на битумном вяжущем PG 70-28 по ГОСТ Р 58400.1-2019 с добавлением асфальтогранулята (RAP) до 10% толщиной 0,05 м с использованием перегружателя | м2 | 103900
2.2 | Ремонт дорожной одежды на примыканиях и съездах
2.2.1 | Фрезерование существующего асфальтобетонного покрытия на глубину 0,05 м фрезой шириной 2 м | м2 | 750
|  | т | 63
2.2.2 | Подгрунтовка битумной эмульсией (0,4 т/1000м2) | т | 0.3
2.2.3 | Устройство верхнего слоя покрытия из асфальтобетонной смеси SMA-16 по ГОСТ Р 58401.2-2019 на битумном вяжущем PG 70-28 по ГОСТ Р 58400.1-2019 с добавлением асфальтогранулята (RAP) до 10% толщиной 0,05 м с использованием перегружателя | м2 | 750
2.3 | Обустройство дороги и организация движения
2.3.1 | Фрезерование существующего асфальтобетонного покрытия на глубину 0,05 м фрезой шириной 2 м | м2 | 1014
|  | т | 91.5
2.3.2 | Разборка существующих павильонов | шт | 8
2.3.3 | Разборка существующего асфальтобетона на посадочных площадках, вручную отбойными молот-ками, толщиной 0,05 м | м2 | 880
2.3.4 | Подгрунтовка битумной эмульсией (0,4 т/1000м2) | т | 0.35
2.3.5 | Устройство слоя покрытия из асфальтобетона плотного из горячей мелкозернистой смеси тип Г марки I толщиной 0,05м | м2 | 880
2.3.6 | Подгрунтовка битумной эмульсией (0,4 т/1000м2) | т | 0.44
2.3.7 | Устройство верхнего слоя покрытия из асфальтобетонной смеси SMA-16 по ГОСТ Р 58401.2-2019 на битумном вяжущем PG 70-28 по ГОСТ Р 58400.1-2019 с добавлением асфальтогранулята (RAP) до 10% толщиной 0,05 м с использованием перегружателя | м2 | 1089
2.3.8 | Установка павильона ожидания ОМ-7 | шт | 8
2.3.9 | Разборка вручную покрытия тротуаров толщиной 0.05 м | м2 | 94
2.3.10 | Демонтаж бортового камня | п.м. | 400
2.3.11 | Монтаж бортового камня БР.100.30.18 | п.м. | 400
2.3.12 | Подгрунтовка битумной эмульсией (0,4 т/1000м2) |  | 0.04
2.3.13 | Устройство слоя покрытия из асфальтобетона плотного из горячей мелкозернистой смеси тип Г марки I толщиной 0,05м | м2 | 94
2.4 | Ремонт обочин
2.4.1 | Ремонт обочин с предварительной профилировкой и проведением локальных мероприятий по досыпке и укреплению асфальтогранулятом толщиной 0,10 м, шириной 1,0 м | м2 | 22000
3 | Нанесение горизонтальной дорожной разметки по ГОСТ 32953-2014
3.1 | Линии прерывистые, механизированный способ
3.1.1 | Разметка 1.5 белого цвета шириной 0,1 м | пм | 4412
3.1.3 | Разметка 1.6 белого цвета шириной 0,1 м | пм | 1856
3.1.5 | Разметка 1.7 белого цвета шириной 0,1 м | пм | 11644
3.1.6 | Разметка 1.7 белого цвета шириной 0,15 м | пм | 328
3.1.7 | Разметка 1.11 белого цвета шириной 0,1 м | пм | 644
3.1.9 | Разметка 1.8 белого цвета шириной 0,20 м | пм | 316
3.2 | Линии сплошные, механизированный способ | пм
3.2.1 | Разметка 1.1 белого цвета шириной 0,1 м | пм | 6588
3.2.2 | Разметка 1.1 белого цвета шириной 0,15 м | пм | 22646
3.3 | Линии разметки, выполненные ручным способом |  | 96.8
3.3.1 | Разметка 1.14.1 белого цвета | м2 | 35.2
3.3.2 | Разметка 1.14.1 желтого цвета | м2 | 35.2
| Асфальтогранулят учтенный возвратными суммами | т | 6952.86
Участок км 227+241 - км 236+326
2 | Ремонт дорожной одежды
2.1 | Восстановление дорожной одежды по основному ходу
2.1.1 | Фрезерование существующего асфальтобетон-ного покрытия на среднюю глубину до 0,05 м фрезой шириной 2 м | м2 | 85800
|  | т | 7207.2
2.1.2 | Фрезерование существующего асфальтобетон-ного покрытия на среднюю глубину до 0,08 м фрезой шириной 2 м | м2 | 26100
|  | т | 5011.2
2.1.3 | Расчистка продольных и поперечных трещин с заполнением битумной мастикой | м | 4560
2.1.4 | Подгрунтовка битумной эмульсией (0,6 т на 1000 м2) | т | 15.66
2.1.5 | Устройство нижнего слоя покрытия из крупнозер-нистой асфальтобетонной смеси вида SP-32 по ГОСТ Р 58401.1-2019 с добавлением асфальтогранулята (RAP) до 20% на битумном вяжущем PG 70 – 28 по ГОСТ Р 58400.1-2019 толщиной 0,08 м | м2 | 26100
2.1.6 | Подгрунтовка битумной эмульсией (0,4 т на 1000 м2) | т | 34.8
2.1.7 | Укладка ленты стыковочной битумно-полимерной | м | 12100
2.1.8 | Устройство верхнего слоя покрытия из асфальтобетонной смеси SMA-16 по ГОСТ Р 58401.2-2019 на битумном вяжущем PG 70-28 по ГОСТ Р 58400.1-2019 с добавлением асфальтогранулята (RAP) до 10% толщиной 0,05 м с использованием перегружателя | м2 | 85800
2.2 | Ремонт дорожной одежды на примыканиях и съездах
2.2.1 | Фрезерование существующего асфальтобетонного покрытия на глубину 0,05 м фрезой шириной 2 м | м2 | 8170
|  | т | 686.4
2.2.2 | Подгрунтовка битумной эмульсией (0,4 т/1000м2) | т | 3.3
2.2.3 | Устройство верхнего слоя покрытия из асфальтобетонной смеси SMA-16 по ГОСТ Р 58401.2-2019 на битумном вяжущем PG 70-28 по ГОСТ Р 58400.1-2019 с добавлением асфальтогранулята (RAP) до 10% толщиной 0,05 м с использованием перегружателя | м2 | 8170
2.3 | Обустройство дороги и организация движения
2.3.1 | Фрезерование существующего асфальтобетонного покрытия на глубину 0,05 м фрезой шириной 2 м | м2 | 1130
|  | т | 94.9
2.3.2 | Разборка существующих павильонов | шт | 7
2.3.3 | Разборка существующего асфальтобетона на посадочных площадках, вручную отбойными молот-ками, толщиной 0,05 м | м2 | 723
2.3.4 | Подгрунтовка битумной эмульсией (0,4 т/1000м2) | т | 0.29
2.3.5 | Устройство слоя покрытия из асфальтобетона плотного из горячей мелкозернистой смеси тип Г марки I толщиной 0,05м | м2 | 723
2.3.6 | Подгрунтовка битумной эмульсией (0,4 т/1000м2) | т | 0.5
2.3.7 | Устройство верхнего слоя покрытия из асфальтобетонной смеси SMA-16 по ГОСТ Р 58401.2-2019 на битумном вяжущем PG 70-28 по ГОСТ Р 58400.1-2019 с добавлением асфальтогранулята (RAP) до 10% толщиной 0,05 м с использованием перегружателя | м2 | 1130
2.3.8 | Установка павильона ожидания ОМ-7 | шт | 7
2.3.9 | Разборка вручную покрытия тротуаров толщиной 0.05 м | м2 | 960
2.3.10 | Демонтаж бортового камня | п.м. | 2360
2.3.11 | Монтаж бортового камня БР.100.30.18 | п.м. | 2360
2.3.12 | Подгрунтовка битумной эмульсией (0,4 т/1000м2) | т | 0.4
2.3.13 | Устройство слоя покрытия из асфальтобетона плотного из горячей мелкозернистой смеси тип Г марки I толщиной 0,05м | м2 | 960
2.4 | Ремонт обочин
2.4.1 | Ремонт обочин с предварительной профилировкой и проведением локальных мероприятий по досыпке и укреплению асфальтогранулятом толщиной 0,10 м, шириной 1,0 м | м2 | 22000
3 | Нанесение горизонтальной дорожной разметки по ГОСТ 32953-2014
3.1 | Линии прерывистые, механизированный способ
3.1.1 | Разметка 1.5 белого цвета шириной 0,1 м | пм | 3898
3.1.3 | Разметка 1.6 белого цвета шириной 0,1 м | пм | 1320
3.1.5 | Разметка 1.7 белого цвета шириной 0,1 м | пм | 1165
3.1.6 | Разметка 1.7 белого цвета шириной 0,15 м | пм | 246
3.1.7 | Разметка 1.11 белого цвета шириной 0,1 м | пм | 522
3.1.9 | Разметка 1.8 белого цвета шириной 0,20 м | пм | 212
3.2 | Линии сплошные, механизированный способ | пм
3.2.1 | Разметка 1.1 белого цвета шириной 0,1 м | пм | 5116
3.2.2 | Разметка 1.1 белого цвета шириной 0,15 м | пм | 18236
3.3 | Линии разметки, выполненные ручным способом
3.3.1 | Разметка 1.14.1 белого цвета | м2 | 32.2
3.3.2 | Разметка 1.14.1 желтого цвета | м2 | 32.2
| Асфальтогранулят учтенный возвратными суммами | т | 5486.94

## МТК под демонтаж (hidden)
Предложения по ликвидации мест повышенных санитарных требований (туалетов) на автомобильной дороги М-3 «Украина» км 65+200 - км 86+600
№ п/п | Адрес, км | Расположение, лево/право | Тип | Субъект РФ | Установка | Статус | Предложение | Обоснование
1 | 67+780 | право | МТК | Московская | ремонт 2014 | действующий
2 | 69+520 | лево | МТК | Московская | ремонт 2014 | действующий | демонтирвать | малая восстребованность, вблизи толко садоводческие товарищества, остается МТК справа | 1
3 | 70+840 | право | МТК | Московская | ремонт 2014 | действующий
4 | 73+030 | лево | МТК | Московская | ремонт 2014 | действующий | демонтирвать | малая восстребованность, находится в границах населенного пункта | 1
5 | 73+130 | право | МТК | Московская | ремонт 2014 | действующий | демонтирвать | малая восстребованность, находится в границах населенного пункта
6 | 73+410 | право | МТК | Московская | ремонт 2014 | действующий | демонтирвать | малая восстребованность, находится в границах населенного пункта | 1
7 | 74+530 | лево | МТК | Московская | ремонт 2014 | действующий
8 | 76+400 | лево | МТК | Московская | ремонт 2014 | действующий | демонтирвать | в непосредственной близости находится АЗС слева, остается МТК справа | 1
9 | 76+450 | право | МТК | Московская | ремонт 2014 | действующий
10 | 78+740 | лево | МТК | Московская | ремонт 2014 | действующий
11 | 78+770 | право | МТК | Московская | ремонт 2014 | действующий | демонтирвать | в непосредственной близости находится АЗС справа, остается МТК слева | 1
12 | 81+300 | лево | МТК | Московская | ремонт 2014 | действующий | демонтирвать | малая восстребованность, остается МТК справа | 1
13 | 81+330 | право | МТК | Московская | ремонт 2014 | действующий
14 | 84+410 | лево | МТК | Московская | ремонт 2014 | действующий
15 | 84+490 | право | МТК | Московская | ремонт 2014 | действующий | демонтирвать | в непосредственной близости находится АЗС справа, остается МТК слева | 1
16 | 85+420 | лево | МТК | Московская | ремонт 2014 | действующий | демонтирвать | малая восстребованность, вблизи толко садоводческие товарищества | 1
17 | 85+530 | право | МТК | Московская | ремонт 2014 | действующий | демонтирвать |  | 1
| Итого: | 17 | шт. |  |  |  | 9 шт.