## Книга
Приложение № 3 к Техническому заданию
Ведомость объемов строительных и монтажных работ шумозащитных экранов на объекте: М-12 «Строящаяся скоростная автомобильная дорога Москва-Нижний Новгород-Казань», 7 этап км586 –км663, Чувашская Республика, Республика Татарстан (от пересечения с автомобильной дорогой федерального значения А-151 «Цивильск-Ульяновск» до пересечения с автомобильной дорогой федерального значения Р-241 «Казань-Буинск-Ульяновск»). 7.2 Этап от восточной границы малоподберезьенского леса до северной границы села Большие Кайбицы. Этап 7.2.2. Основной этап строительства.
№ п/п | Наименование конструктивных решений (элементов), комплексов (видов) работ | Единица измерения | Количество (объем работ)
1 | 2 | 3 | 4
1 | Устройство буронабивных свай, в т.ч.: | м3 | 324.6
1.1 | Устройство железобетонных буронабивных свай с бурением скважин вращательным (шнековым) способом в грунтах: 1 группы диаметром до 600 мм, длина свай до 12 м | м3 | 319.066
1.2 | Устройство железобетонных буронабивных свай с бурением скважин вращательным (шнековым) способом в грунтах: 2 группы диаметром до 600 мм, длина свай до 12 м | м3 | 5.534
1.3 | Шнек: SB диаметром 880 мм | шт | 7.373
1.4 | Смеси бетонные тяжелого бетона (БСТ), класс В35 (М450) доб.до W8-3% | м3 | 324.6
1.5 | Каркасы и сетки арматурные плоские, собранные и сваренные (связанные) в арматурные изделия, закладные и накладные детали: без сварки | т | 67.018
1.6 | Перевозка грузов автомобилями бортовыми грузоподъемностью до 5 т на расстояние: I класс груза до 43 км | 1 т груза | 67.018
1.7 | Разработка грунта с погрузкой на автомобили-самосвалы экскаваторами с ковшом вместимостью: 0,65 (0,5-1) м3, группа грунтов 1 | 1000 м3 | 0.282
1.8 | Перевозка грузов автомобилями-самосвалами грузоподъемностью 10 т работающих вне карьера на расстояние: I класс груза до 15 км | 1 т груза | 508.054
2 | Устройство монолитного железобетонного ростверка из бетона В30, в т.ч.: | м3 | 227.2
2.1 | Устройство основания под фундаменты: щебеночного | м3 | 79.524
2.2 | Щебень М 400, фракция 20-40 мм, группа 2 | м3 | 91.453
2.3 | Устройство ленточных фундаментов: железобетонных при ширине по верху до 1000 мм | 100 м3 | 2.272
2.4 | Смеси бетонные тяжелого бетона (БСТ), класс В30 (М400) доб.до W12-6% | м3 | 230.628
2.5 | Смеси бетонные тяжелого бетона (БСТ), класс В30 (М400) доб.до W12-6% | м3 | 227.22
2.6 | Каркасы и сетки арматурные плоские, собранные и сваренные (связанные) в арматурные изделия, закладные и накладные детали: без сварки | т | 17.77
2.7 | Перевозка грузов автомобилями бортовыми грузоподъемностью до 5 т на расстояние: I класс груза до 43 км | 1 т груза | 17.77
3 | Устройство шумозащитного экрана, в т.ч.: | м2 | 11789
3.1 | Устройство шумозащитного экрана из: панелей алюминиевых или стальных оцинкованных со звукопоглощающими вкладышами | 100 м2 | 117.89
3.2 | Панель звукоизолирующая шумозащитная из оцинкованной стали, окрашенная полиэфирной порошковой краской, с глухой или перфорированной фасадной крышкой | м2 | -11789
3.3 | Панель звукопоглощающая, звукоизолирующая, шумозащитная средняя, ПШО-8/8 ОЦ, с перфорированной фасадной крышкой с отверстиями, с антикоррозийным покрытием | м2 | 3536.7
3.4 | Панель звукопоглощающая, звукоизолирующая, шумозащитная средняя, ПШО-8/8 ОЦ, с перфорированной фасадной крышкой с отверстиями | м2 | 8252.3
3.5 | Стойка для экрана шумозащитного оцинкованная в комплекте с крепежными деталями СШ.1 | т | 178.9
3.6 | Перевозка грузов автомобилями бортовыми грузоподъемностью до 5 т на расстояние: I класс груза до 43 км | 1 т груза | 768.35