## Sheet1
Приложение № 1 к Техническому заданию
Ведомость объемов работ по строительству временного электроснабжения на участках ПК395; ПК411; ПК441; ПК465; ПК516; ПК529; ПК565; ПК592 объекта: «Строительство скоростной автомобильной дороги Казань – Екатеринбург на участке Дюртюли – Ачит». Этап 1, км 0 – км 140, Республика Башкортостан. Участок км 0 – км 90»
№ п/п | Наименование конструктивных решений (элементов), комплексов (видов) работ | Ед. изм. | Количество (объем работ)
1 | 2 | 4 | 5
1. Строительство временного электроснабжения на ПК395 в соответствии с ТУ № 22-06-22851-04-01
1.1 | Строителые и монтажные работы для ВЛ-10 кВ, в т.ч.: | комплекс работ | 1
1.1.1 | Установка железобетонных опор для совместной подвески проводов ВЛ 0,38; 6-10 кВ без приставок: одностоечных | шт | 8
1.1.2 | Установка железобетонных опор для совместной подвески проводов ВЛ 0,38; 6-10 кВ без приставок: одностоечных с одним подкосом | шт | 2
1.1.3 | СВ105-5 | шт | 12
1.1.4 | Развозка конструкций и материалов опор ВЛ 0,38- 10 кВ по трассе: одностоечных железобетонных опор | шт | 12
1.1.5 | Развозка конструкций и материалов опор ВЛ 0,38- 10 кВ по трассе: материалов оснастки одностоечных опор | шт | 8
1.1.6 | Развозка конструкций и материалов опор ВЛ 0,38- 10 кВ по трассе: материалов оснастки сложных опор | шт | 2
1.1.7 | Один провод в линии на подвесных изоляторах: изолированный самонесущий типа СИП-3, (SAX) | км | 0.482
1.1.8 | Каждый следующий провод: изолированный самонесущий типа СИП-3, (SAX) | км | 0.964
1.1.9 | СИП-3 1х50 | м | 1483
Линейная арматура
1.1.10 | Присоединение к зажимам жил проводов или кабелей сечением: до 35 мм2 | шт | 4
1.1.11 | Наконечник 7-8 ГОСТ 7385-80 | шт | 4
1.1.12 | Зажим наборный без кожуха | шт | 43
1.1.13 | Зажим аппаратный А1А-50 | шт | 6
1.1.14 | Зажим аппаратный А2А-50 | шт | 12
1.1.15 | Спиральная вязка СВ-35 | шт | 34
1.1.16 | Колпачок К9 | шт | 37
1.1.17 | Зажим натяжной НБ-2-6 | шт | 6
1.1.18 | Зажим CD35 | шт | 16
1.1.19 | Подвесной изолятор SML 70/20Г | шт | 6
1.1.20 | Соединитель UU 7-16 | шт | 6
1.1.21 | Изолятор IF-27 | шт | 37
1.1.22 | Зажим ответвительный RP 150 | шт | 3
1.1.23 | Скрепа COT36 | шт | 18
1.1.24 | Лента бандажная стальная 19х0,75 COT37 | м | 18
Металлоконструкции
1.1.25 | Провод по установленным стальным конструкциям и панелям, сечение: до 16 мм2 | м | 11
1.1.26 | Заземляющий проводник ЗП1 | м | 11
1.1.27 | Траверса на опоре | шт | 15
1.1.28 | Траверса ТМ51 | шт | 8
1.1.29 | Траверса ТМ53 | шт | 2
1.1.30 | Траверса ТМ54 | шт | 2
1.1.31 | Траверса ТМ61 | шт | 2
1.1.32 | Траверса ТМ62 | шт | 1
1.1.33 | Металлические конструкции | т | 0.12368
1.1.34 | Кронштейн РА1 | шт | 2
1.1.35 | Кронштейн РА2 | шт | 2
1.1.36 | Вал привода РА3 | шт | 4
1.1.37 | Кронштейн РА4 | шт | 2
1.1.38 | Кронштейн РА5 | шт | 2
1.1.39 | Кронштейн У1 | шт | 2
1.1.40 | Хомут Х1 | шт | 9
1.1.41 | Хомут Х7 | шт | 6
1.1.42 | Хомут Х8 | шт | 2
Заземление опор
1.1.43 | Разработка грунта вручную в траншеях глубиной до 2 м без креплений с откосами, группа грунтов: 2 | м3 | 7
1.1.44 | Засыпка вручную траншей, пазух котлованов и ям, группа грунтов: 1 | м3 | 7
1.1.45 | Заземлитель горизонтальный из стали: круглой диаметром 12 мм | м | 9
1.1.46 | Сталь круглая d10 мм | м | 9
1.1.47 | Заземлитель вертикальный из угловой стали размером: 50х50х5 мм | шт | 9
1.1.48 | Уголок стальной равнополочный L 50x5 | м | 27
1.1.49 | Заземлитель горизонтальный из стали: полосовой сечением 160 мм2 | м | 51
1.1.50 | Полоса стальная 50х5 | м | 51
РЛНД
1.1.51 | Установка разъединителей: с помощью механизмов | компл | 2
1.1.52 | Разьединитель трехполюсный с приводом РЛДН1- 10/400-УХЛ1 | компл | 2
1.1.53 | Подвеска неизолированных проводов ВЛ 0,38 кВ: с помощью механизмов при 20 опорах на км | км | 0.012
1.1.54 | Провод АС 50/8 | м | 12
1.1.55 | Приводы к разъединителям с одной тягой: моторный | м | 2
1.1.56 | Привод ПРНЗ-10У1 | шт | 2
1.1.57 | Предохранитель | шт | 3
1.1.58 | Предохранитель с кварцевым наполнителем ПКТ- 101-10-20-31,5-1У | шт | 3
Заземление (для опор №1, №10)
1.1.59 | Забивка вертикальных заземлителей механизированная на глубину до 5 м | шт | 8
1.1.60 | Ст. уголок 50х50х5мм L=3м | шт | 8
1.1.61 | Заземлитель горизонтальный из стали: полосовой сечением 160 мм2 | м | 51
1.1.62 | Сталь полосовая 50x5. (для заземляющего спуска на опоре) | м | 23
1.1.63 | Сталь полосовая 50x5. (для заземляющего контура) | м | 28
Зазмление опор с РЛНД
1.1.64 | Заземлитель вертикальный из угловой стали размером: 50х50х5 мм | шт | 4
1.1.65 | Уголок 50x50x5, L=3000мм | шт | 4
1.1.66 | Заземлитель горизонтальный из стали: полосовой сечением 160 мм2 | м | 14
1.1.67 | Сталь полосовая 50x5 | м | 14
Заземление (для опор №5)
1.1.68 | Забивка вертикальных заземлителей механизированная на глубину до 5 м | шт | 1
1.1.69 | Ст. уголок 50х50х5мм L=3м | шт | 1
1.1.70 | Заземлитель горизонтальный из стали: круглой диаметром 12 мм | м | 9
1.1.71 | Сталь круглая d10 мм | м | 9
1.2 | Строительные и монтажные работы для установки КТПН в т.ч.: | комплекс работ | 1
1.2.1 | Устройство основания под фундаменты: щебеночного | м3 | 2.1
1.2.2 | Щебень М 800, фракция 20-40 мм, группа 2 | м3 | 2.1
1.2.3 | Укладка блоков и плит ленточных фундаментов при глубине котлована до 4 м, масса конструкций: до 3,5т | шт | 2
1.2.4 | ФБС 24-5-6-Т | шт | 2
1.2.5 | Подстанция комплектная трансформаторная напряжением до 10 кВ с трансформатором мощностью: до 1000 кВ·А | шт | 1
1.2.6 | КТПН (ВВ) 160/10/0,4 У1 | шт | 1
1.2.7 | Силовой трансформатор ТМГ 160 кВА | шт | 1
Ввод в КТПН
1.2.8 | Провод по установленным стальным конструкциям и панелям, сечение: до 400 мм2 | м | 15
1.2.9 | СИП-3 1х50 | м | 15
Заземление КТПН
1.2.10 | Разработка грунта вручную в траншеях глубиной до 2 м без креплений с откосами, группа грунтов: 2 | м3 | 6.65
1.2.11 | Засыпка вручную траншей, пазух котлованов и ям, группа грунтов: 1 | м3 | 6.65
1.2.12 | Забивка вертикальных заземлителей механизированная на глубину до 5 м | шт | 8
1.2.13 | Ст. уголок 50х50х5мм L=3м | шт | 8
1.2.14 | Заземлитель горизонтальный из стали: полосовой сечением 160 мм2 | м | 25
1.2.15 | Сталь полосовая 50x5. (для заземляющего спуска на опоре) | м | 20
1.2.16 | Сталь полосовая 50x5. (для заземляющего контура) | м | 5
1.2.17 | Планировка площадей: механизированным способом, группа грунтов 2 | м2 | 10.5
Стандартные изделия
1.2.18 | Болт М20х260 | шт | 4
1.2.19 | Болт М12х60 | шт | 22
1.2.20 | Гайка М20, ГОСТ 5915-70 | шт | 7
1.2.21 | Гайка М12, ГОСТ 5915-70 | шт | 22
1.2.22 | Шайба 12, ГОСТ 11371-78 | шт | 22
1.3 | Пусконаладочные работы для КТПН в т.ч. | комплекс работ | 1
1.3.1 | Трансформатор тока измерительный выносной напряжением: до 1 кВ | шт | 3
1.3.2 | Трансформатор силовой трехфазный масляный двухобмоточный напряжением: до 11 кВ, мощностью до 1,6 МВА | шт | 1
1.3.3 | Испытание сборных и соединительных шин напряжением: до 11 кВ | испытание | 2
1.3.4 | Разъединитель трехполюсный напряжением: до 20 кВ, ток до 1000 А | шт | 2
1.3.5 | Выключатель однополюсный напряжением до 1 кВ: с электромагнитным, тепловым или комбинированным расцепителем | шт | 1
1.3.6 | Схема контроля изоляции электрической сети: с применением релейно-контакторной аппаратуры и бесконтактных элементов | схема | 1
1.3.7 | Измерение сопротивления растеканию тока: контура с диагональю до 20 м | измерение | 1
1.3.8 | Измерение переходных сопротивлений постоянному току контактов шин распределительных устройств напряжением: до 10 кВ | измерение | 6
1.3.9 | Измерение токов утечки: или пробивного напряжения разрядника | измерение | 6
1.3.10 | Проверка наличия цепи между заземлителями и заземленными элементами | измерение | 20
1.3.11 | Испытание аппарата коммутационного напряжением: до 1 кВ (силовых цепей) | испытание | 6
1.4 | Пусконаладочные работы для ВЛ-10кВ в т.ч.: | комплекс работ | 1
1.4.1 | Проверка наличия цепи между заземлителями и заземленными элементами | измерение | 3
1.4.2 | Измерение сопротивления растеканию тока: контура с диагональю до 20 м | измерение | 3
1.4.3 | Разъединитель трехполюсный напряжением: до 20 кВ, ток до 1000 А | шт | 2
2. Строительство временного электроснабжения на ПК411 в соответствии с ТУ № 22-06-22855-04-01
2.1 | Строителые и монтажные работы для ВЛ-10 кВ, в т.ч. | комплекс работ | 1
2.1.1 | Установка железобетонных опор для совместной подвески проводов ВЛ 0,38; 6-10 кВ без приставок: одностоечных | шт | 20
2.1.2 | Установка железобетонных опор для совместной подвески проводов ВЛ 0,38; 6-10 кВ без приставок: одностоечных с одним подкосом | шт | 2
2.1.3 | Установка железобетонных опор для совместной подвески проводов ВЛ 0,38; 6-10 кВ без приставок: одностоечных с двумя подкосами | шт | 2
2.1.4 | СВ105-5 | шт | 30
2.1.5 | Развозка конструкций и материалов опор ВЛ 0,38- 10 кВ по трассе: одностоечных железобетонных опор | шт | 30
2.1.6 | Развозка конструкций и материалов опор ВЛ 0,38- 10 кВ по трассе: материалов оснастки одностоечных опор | шт | 20
2.1.7 | Развозка конструкций и материалов опор ВЛ 0,38- 10 кВ по трассе: материалов оснастки сложных опор | шт | 4
2.1.8 | Один провод в линии на подвесных изоляторах: изолированный самонесущий типа СИП-3, (SAX) | км | 1.177
2.1.9 | Каждый следующий провод: изолированный самонесущий типа СИП-3, (SAX) | км | 2.354
2.1.10 | СИП-3 1х50 | м | 3620
Линейная арматура
2.1.11 | Присоединение к зажимам жил проводов или кабелей сечением: до 35 мм2 | шт | 4
2.1.12 | Наконечник 7-8 ГОСТ 7385-80 | шт | 4
2.1.13 | Зажим наборный без кожуха | шт | 43
2.1.14 | Зажим аппаратный А1А-50 | шт | 6
2.1.15 | Зажим аппаратный А2А-50 | шт | 12
2.1.16 | Спиральная вязка СВ-35 | шт | 82
2.1.17 | Колпачок К9 | шт | 79
2.1.18 | Зажим натяжной НБ-2-6 | шт | 18
2.1.19 | Зажим CD35 | шт | 34
2.1.20 | Подвесной изолятор SML 70/20Г | шт | 18
2.1.21 | Соединитель UU 7-16 | шт | 18
2.1.22 | Изолятор IF-27 | шт | 79
2.1.23 | Зажим ответвительный RP 150 | шт | 3
2.1.24 | Скрепа COT36 | шт | 18
2.1.25 | Лента бандажная стальная 19х0,75 COT37 | м | 18
Металлоконструкции
2.1.26 | Провод по установленным стальным конструкциям и панелям, сечение: до 16 мм2 | м | 14
2.1.27 | Заземляющий проводник ЗП1 | м | 14
2.1.28 | Траверса на опоре | шт | 31
2.1.29 | Траверса ТМ51 | шт | 20
2.1.30 | Траверса ТМ53 | шт | 2
2.1.31 | Траверса ТМ54 | шт | 2
2.1.32 | Траверса ТМ55 | шт | 2
2.1.33 | Траверса ТМ56 | шт | 2
2.1.34 | Траверса ТМ61 | шт | 2
2.1.35 | Траверса ТМ62 | шт | 1
2.1.36 | Металлические конструкции | т | 0.17824
2.1.37 | Кронштейн РА1 | шт | 2
2.1.38 | Кронштейн РА2 | шт | 2
2.1.39 | Вал привода РА3 | шт | 4
2.1.40 | Кронштейн РА4 | шт | 2
2.1.41 | Кронштейн РА5 | шт | 2
2.1.42 | Кронштейн У1 | шт | 6
2.1.43 | Хомут Х1 | шт | 22
2.1.44 | Хомут Х7 | шт | 6
2.1.45 | Хомут Х8 | шт | 2
Заземление опор
2.1.46 | Разработка грунта вручную в траншеях глубиной до 2 м без креплений с откосами, группа грунтов: 2 | м3 | 7
2.1.47 | Засыпка вручную траншей, пазух котлованов и ям, группа грунтов: 1 | м3 | 7
2.1.48 | Заземлитель горизонтальный из стали: круглой диаметром 12 мм | м | 45
2.1.49 | Сталь круглая d10 мм | м | 45
2.1.50 | Заземлитель вертикальный из угловой стали размером: 50х50х5 мм | шт | 13
2.1.51 | Уголок стальной равнополочный L 50x5 | м | 39
2.1.52 | Заземлитель горизонтальный из стали: полосовой сечением 160 мм2 | м | 51
2.1.53 | Полоса стальная 50х5 | м | 51
РЛНД
2.1.54 | Установка разъединителей: с помощью механизмов | компл | 2
2.1.55 | Разьединитель трехполюсный с приводом РЛДН1- 10/400-УХЛ1 | компл | 2
2.1.56 | Подвеска неизолированных проводов ВЛ 0,38 кВ: с помощью механизмов при 20 опорах на км | км | 0.012
2.1.57 | Провод АС 50/8 | м | 12
2.1.58 | Приводы к разъединителям с одной тягой: моторный | м | 2
2.1.59 | Привод ПРНЗ-10У1 | шт | 2
2.1.60 | Предохранитель | шт | 3
2.1.61 | Предохранитель с кварцевым наполнителем ПКТ- 101-10-20-31,5-1У | шт | 3
Заземление (для опор №1, №24)
2.1.62 | Забивка вертикальных заземлителей механизированная на глубину до 5 м | шт | 8
2.1.63 | Ст. уголок 50х50х5мм L=3м | шт | 8
2.1.64 | Заземлитель горизонтальный из стали: полосовой сечением 160 мм2 | м | 51
2.1.65 | Сталь полосовая 50x5. (для заземляющего спуска на опоре) | м | 23
2.1.66 | Сталь полосовая 50x5. (для заземляющего контура) | м | 28
Зазмление опор с РЛНД
2.1.67 | Заземлитель вертикальный из угловой стали размером: 50х50х5 мм | шт | 4
2.1.68 | Уголок 50x50x5, L=3000мм | шт | 4
2.1.69 | Заземлитель горизонтальный из стали: полосовой сечением 160 мм2 | м | 14
2.1.70 | Сталь полосовая 50x5 | м | 14
Заземление (для опор №5, 9, 13, 17, 22)
2.1.71 | Забивка вертикальных заземлителей механизированная на глубину до 5 м | шт | 5
2.1.72 | Ст. уголок 50х50х5мм L=3м | шт | 5
2.1.73 | Заземлитель горизонтальный из стали: круглой диаметром 12 мм | м | 45
2.1.74 | Сталь круглая d10 мм | м | 45
2.2 | Строительные и монтажные работы для установки КТПН в т.ч.: | комплекс работ | 1
2.2.1 | Устройство основания под фундаменты: щебеночного | м3 | 2.1
2.2.2 | Щебень М 800, фракция 20-40 мм, группа 2 | м3 | 2.1
2.2.3 | Укладка блоков и плит ленточных фундаментов при глубине котлована до 4 м, масса конструкций: до 3,5 т | шт | 2
2.2.4 | ФБС 24-5-6-Т | шт | 2
2.2.5 | Подстанция комплектная трансформаторная напряжением до 10 кВ с трансформатором мощностью: до 1000 кВ·А | шт | 1
2.2.6 | КТПН (ВВ) 160/10/0,4 У1 | шт | 1
2.2.7 | Силовой трансформатор ТМГ 160 кВА | шт | 1
Ввод в КТПН
2.2.8 | Провод по установленным стальным конструкциям и панелям, сечение: до 400 мм2 | м | 15
2.2.9 | СИП-3 1х50 | м | 15
Заземление КТПН
2.2.10 | Разработка грунта вручную в траншеях глубиной до 2 м без креплений с откосами, группа грунтов: 2 | м3 | 6.65
2.2.11 | Засыпка вручную траншей, пазух котлованов и ям, группа грунтов: 1 | м3 | 6.65
2.2.12 | Забивка вертикальных заземлителей механизированная на глубину до 5 м | шт | 8
2.2.13 | Ст. уголок 50х50х5мм L=3м | шт | 8
2.2.14 | Заземлитель горизонтальный из стали: полосовой сечением 160 мм2 | м | 25
2.2.15 | Сталь полосовая 50x5. (для заземляющего спуска на опоре) | м | 20
2.2.16 | Сталь полосовая 50x5. (для заземляющего контура) | м | 5
2.2.17 | Планировка площадей: механизированным способом, группа грунтов 2 | м2 | 10.5
Стандартные изделия
2.2.18 | Болт М20х260 | шт | 8
2.2.19 | Болт М12х60 | шт | 22
2.2.20 | Гайка М20, ГОСТ 5915-70 | шт | 15
2.2.21 | Гайка М12, ГОСТ 5915-70 | шт | 22
2.2.22 | Шайба 12, ГОСТ 11371-78 | шт | 22
2.3 | Пусконаладочные работы для КТПН в т.ч.: | комплекс работ | 1
2.3.1 | Трансформатор тока измерительный выносной напряжением: до 1 кВ | шт | 3
2.3.2 | Трансформатор силовой трехфазный масляный двухобмоточный напряжением: до 11 кВ, мощностью до 1,6 МВА | шт | 1
2.3.3 | Испытание сборных и соединительных шин напряжением: до 11 кВ | испытание | 2
2.3.4 | Разъединитель трехполюсный напряжением: до 20 кВ, ток до 1000 А | шт | 2
2.3.5 | Выключатель однополюсный напряжением до 1 кВ: с электромагнитным, тепловым или комбинированным расцепителем | шт | 1
2.3.6 | Схема контроля изоляции электрической сети: с применением релейно-контакторной аппаратуры и бесконтактных элементов | схема | 1
2.3.7 | Измерение сопротивления растеканию тока: контура с диагональю до 20 м | измерение | 1
2.3.8 | Измерение переходных сопротивлений постоянному току контактов шин распределительных устройств напряжением: до 10 кВ | измерение | 6
2.3.9 | Измерение токов утечки: или пробивного напряжения разрядника | измерение | 6
2.3.10 | Проверка наличия цепи между заземлителями и заземленными элементами | измерение | 20
2.3.11 | Испытание аппарата коммутационного напряжением: до 1 кВ (силовых цепей) | испытание | 6
2.4 | Пусконаладочные работы для ВЛ-10кВ в т.ч.: | комплекс работ | 1
2.4.1 | Проверка наличия цепи между заземлителями и заземленными элементами | измерение | 7,00
2.4.2 | Измерение сопротивления растеканию тока: контура с диагональю до 20 м | измерение | 7,00
2.4.3 | Разъединитель трехполюсный напряжением: до 20 кВ, ток до 1000 А | шт | 2,00
3. Строительство временного электроснабжения на ПК441 в соответствии с ТУ № 22-06-22856-04-01
3.1 | Строителые и монтажные работы для ВЛ-10 кВ, в т.ч. | комплекс работ | 1
3.1.1 | Установка железобетонных опор для совместной подвески проводов ВЛ 0,38; 6-10 кВ без приставок: одностоечных | шт | 2
3.1.2 | Установка железобетонных опор для совместной подвески проводов ВЛ 0,38; 6-10 кВ без приставок: одностоечных с одним подкосом | шт | 2,00
3.1.3 | СВ105-5 | шт | 6,00
3.1.4 | Развозка конструкций и материалов опор ВЛ 0,38-10 кВ по трассе: одностоечных железобетонных опор | шт | 6
3.1.5 | Развозка конструкций и материалов опор ВЛ 0,38- 10 кВ по трассе: материалов оснастки одностоечных опор | шт | 2
3.1.6 | Развозка конструкций и материалов опор ВЛ 0,38-10 кВ по трассе: материалов оснастки сложных опор | шт | 2
3.1.7 | Один провод в линии на подвесных изоляторах: изолированный самонесущий типа СИП-3, (SAX) | км | 0.145
3.1.8 | Каждый следующий провод: изолированный самонесущий типа СИП-3, (SAX) | км | 0.29
3.1.9 | СИП-3 1х50 | м | 447
Линейная арматура
3.1.10 | Присоединение к зажимам жил проводов или кабелей сечением: до 35 мм2 | шт | 4
3.1.11 | Наконечник 7-8 ГОСТ 7385-80 | шт | 4
3.1.12 | Зажим наборный без кожуха | шт | 43
3.1.13 | Зажим аппаратный А1А-50 | шт | 6
3.1.14 | Зажим аппаратный А2А-50 | шт | 12
3.1.15 | Спиральная вязка СВ-35 | шт | 16
3.1.16 | Колпачок К9 | шт | 19
3.1.17 | Зажим натяжной НБ-2-6 | шт | 6
3.1.18 | Зажим CD35 | шт | 10
3.1.19 | Подвесной изолятор SML 70/20Г | шт | 6
3.1.20 | Соединитель UU 7-16 | шт | 6
3.1.21 | Изолятор IF-27 | шт | 19
3.1.22 | Зажим ответвительный RP 150 | шт | 3
3.1.23 | Скрепа COT36 | шт | 18
3.1.24 | Лента бандажная стальная 19х0,75 COT37 | м | 18
Металлоконструкции
3.1.25 | Провод по установленным стальным конструкциям и панелям, сечение: до 16 мм2 | м | 11
3.1.26 | Заземляющий проводник ЗП1 | м | 11
3.1.27 | Траверса на опоре | шт | 9
3.1.28 | Траверса ТМ51 | шт | 2
3.1.29 | Траверса ТМ53 | шт | 2
3.1.30 | Траверса ТМ54 | шт | 2
3.1.31 | Траверса ТМ61 | шт | 2
3.1.32 | Траверса ТМ62 | шт | 1
3.1.33 | Металлические конструкции | т | 0.11368
3.1.34 | Кронштейн РА1 | шт | 2
3.1.35 | Кронштейн РА2 | шт | 2
3.1.36 | Вал привода РА3 | шт | 4
3.1.37 | Кронштейн РА4 | шт | 2
3.1.38 | Кронштейн РА5 | шт | 2
3.1.39 | Кронштейн У1 | шт | 2
3.1.40 | Хомут Х1 | шт | 4
3.1.41 | Хомут Х7 | шт | 6
3.1.42 | Хомут Х8 | шт | 2
Заземление опор
3.1.43 | Разработка грунта вручную в траншеях глубиной до 2 м без креплений с откосами, группа грунтов: 2 | м3 | 7
3.1.44 | Засыпка вручную траншей, пазух котлованов и ям, группа грунтов: 1 | м3 | 7
3.1.45 | Заземлитель вертикальный из угловой стали размером: 50х50х5 мм | шт | 8
3.1.46 | Уголок стальной равнополочный L 50x5 | м | 24
3.1.47 | Заземлитель горизонтальный из стали: полосовой сечением 160 мм2 | м | 51
3.1.48 | Полоса стальная 50х5 | м | 51
РЛНД
3.1.49 | Установка разъединителей: с помощью механизмов | компл | 2
3.1.50 | Разьединитель трехполюсный с приводом РЛДН1- 10/400-УХЛ1 | компл | 2
3.1.51 | Подвеска неизолированных проводов ВЛ 0,38 кВ: с помощью механизмов при 20 опорах на км | км | 0.012
3.1.52 | Провод АС 50/8 | м | 12
3.1.53 | Приводы к разъединителям с одной тягой: моторный | м | 2
3.1.54 | Привод ПРНЗ-10У1 | шт | 2
3.1.55 | Предохранитель | шт | 3
3.1.56 | Предохранитель с кварцевым наполнителем ПКТ- 101-10-20-31,5-1У | шт | 3
Заземление (для опор №1, №4)
3.1.57 | Забивка вертикальных заземлителей механизированная на глубину до 5 м | шт | 8
3.1.58 | Ст. уголок 50х50х5мм L=3м | шт | 8
3.1.59 | Заземлитель горизонтальный из стали: полосовой сечением 160 мм2 | м | 51
3.1.60 | Сталь полосовая 50x5. (для заземляющего спуска на опоре) | м | 23
3.1.61 | Сталь полосовая 50x5. (для заземляющего контура) | м | 28
Зазмление опор с РЛНД
3.1.62 | Заземлитель вертикальный из угловой стали размером: 50х50х5 мм | шт | 4
3.1.63 | Уголок 50x50x5, L=3000мм | шт | 4
3.1.64 | Заземлитель горизонтальный из стали: полосовой сечением 160 мм2 | м | 14
3.1.65 | Сталь полосовая 50x5 | м | 14
3.2 | Строительные и монтажные работы для установки КТПН в т.ч.: | комплекс работ | 1
3.2.1 | Устройство основания под фундаменты: щебеночного | м3 | 2.1
3.2.2 | Щебень М 800, фракция 20-40 мм, группа 2 | м3 | 2.1
3.2.3 | Укладка блоков и плит ленточных фундаментов при глубине котлована до 4 м, масса конструкций: до 3,5т | шт | 2
3.2.4 | ФБС 24-5-6-Т | шт | 2
3.2.5 | Подстанция комплектная трансформаторная напряжением до 10 кВ с трансформатором мощностью: до 1000 кВ·А | шт | 1
3.2.6 | КТПН (ВВ) 160/10/0,4 У1 | шт | 1
3.2.7 | Силовой трансформатор ТМГ 160 кВА | шт | 1
Ввод в КТПН
3.2.8 | Провод по установленным стальным конструкциям и панелям, сечение: до 400 мм2 | м | 15
3.2.9 | СИП-3 1х50 | м | 15
Заземление КТПН
3.2.10 | Разработка грунта вручную в траншеях глубиной до 2 м без креплений с откосами, группа грунтов: 2 | м3 | 6.65
3.2.11 | Засыпка вручную траншей, пазух котлованов и ям, группа грунтов: 1 | м3 | 6.65
3.2.12 | Забивка вертикальных заземлителей механизированная на глубину до 5 м | шт | 8
3.2.13 | Ст. уголок 50х50х5мм L=3м | шт | 8
3.2.14 | Заземлитель горизонтальный из стали: полосовой сечением 160 мм2 | м | 25
3.2.15 | Сталь полосовая 50x5. (для заземляющего спуска на опоре) | м | 20
3.2.16 | Сталь полосовая 50x5. (для заземляющего контура) | м | 5
3.2.17 | Планировка площадей: механизированным способом, группа грунтов 2 | м2 | 10.5
Стандартные изделия
3.2.18 | Болт М20х260 | шт | 4
3.2.19 | Болт М12х60 | шт | 22
3.2.20 | Гайка М20, ГОСТ 5915-70 | шт | 7
3.2.21 | Гайка М12, ГОСТ 5915-70 | шт | 22
3.2.22 | Шайба 12, ГОСТ 11371-78 | шт | 22
3.3 | Пусконаладочные работы для КТПН в т.ч.: | комплекс работ | 1
3.3.1 | Трансформатор тока измерительный выносной напряжением: до 1 кВ | шт | 3
3.3.2 | Трансформатор силовой трехфазный масляный двухобмоточный напряжением: до 11 кВ, мощностью до 1,6 МВА | шт | 1
3.3.3 | Испытание сборных и соединительных шин напряжением: до 11 кВ | испытание | 2
3.3.4 | Разъединитель трехполюсный напряжением: до 20 кВ, ток до 1000 А | шт | 2
3.3.5 | Выключатель однополюсный напряжением до 1 кВ: с электромагнитным, тепловым или комбинированным расцепителем | шт | 1
3.3.6 | Схема контроля изоляции электрической сети: с применением релейно-контакторной аппаратуры и бесконтактных элементов | схема | 1
3.3.7 | Измерение сопротивления растеканию тока: контура с диагональю до 20 м | измерение | 1
3.3.8 | Измерение переходных сопротивлений постоянному току контактов шин распределительных устройств напряжением: до 10 кВ | измерение | 6
3.3.9 | Измерение токов утечки: или пробивного напряжения разрядника | измерение | 6
3.3.10 | Проверка наличия цепи между заземлителями и заземленными элементами | измерение | 20
3.3.11 | Испытание аппарата коммутационного напряжением: до 1 кВ (силовых цепей) | испытание | 6
3.4 | Пусконаладочные работы для ВЛ-10кВ в т.ч.: | комплекс работ | 1
3.4.1 | Проверка наличия цепи между заземлителями и заземленными элементами | измерение | 2
3.4.2 | Измерение сопротивления растеканию тока: контура с диагональю до 20 м | измерение | 2
3.4.3 | Разъединитель трехполюсный напряжением: до 20 кВ, ток до 1000 А | шт | 2
4. Строительство временного электроснабжения на ПК465 в соответствии с ТУ № 22-06-22858-04-01
4.1 | Строителые и монтажные работы для ВЛ-10 кВ, в т.ч.: | комплекс работ | 1
4.1.1 | Установка железобетонных опор для совместной подвески проводов ВЛ 0,38; 6-10 кВ без приставок: одностоечных | шт | 23
4.1.2 | Установка железобетонных опор для совместной подвески проводов ВЛ 0,38; 6-10 кВ без приставок: одностоечных с одним подкосом | шт | 5
4.1.3 | СВ105-5 | шт | 33
4.1.4 | Развозка конструкций и материалов опор ВЛ 0,38- 10 кВ по трассе: одностоечных железобетонных опор | шт | 33
4.1.5 | Развозка конструкций и материалов опор ВЛ 0,38-10 кВ по трассе: материалов оснастки одностоечных опор | шт | 23
4.1.6 | Развозка конструкций и материалов опор ВЛ 0,38- 10 кВ по трассе: материалов оснастки сложных опор | шт | 5
4.1.7 | Один провод в линии на подвесных изоляторах: изолированный самонесущий типа СИП-3, (SAX) | км | 1.356
4.1.8 | Каждый следующий провод: изолированный самонесущий типа СИП-3, (SAX) | км | 2.712
4.1.9 | СИП-3 1х50 | м | 4170
Линейная арматура
4.1.10 | Присоединение к зажимам жил проводов или кабелей сечением: до 35 мм2 | шт | 4
4.1.11 | Наконечник 7-8 ГОСТ 7385-80 | шт | 4
4.1.12 | Зажим наборный без кожуха | шт | 83
4.1.13 | Зажим аппаратный А1А-50 | шт | 12
4.1.14 | Зажим аппаратный А2А-50 | шт | 12
4.1.15 | Спиральная вязка СВ-35 | шт | 36
4.1.16 | Колпачок К9 | шт | 41
4.1.17 | Зажим натяжной НБ-2-6 | шт | 12
4.1.18 | Зажим CD35 | шт | 38
4.1.19 | Подвесной изолятор SML 70/20Г | шт | 12
4.1.20 | Соединитель UU 7-16 | шт | 12
4.1.21 | Изолятор IF-27 | шт | 41
4.1.22 | Зажим ответвительный RP 150 | шт | 9
4.1.23 | Скрепа COT36 | шт | 26
4.1.24 | Лента бандажная стальная 19х0,75 COT37 | м | 26
Металлоконструкции
4.1.25 | Провод по установленным стальным конструкциям и панелям, сечение: до 16 мм2 | м | 13.7
4.1.26 | Заземляющий проводник ЗП1 | м | 13.7
4.1.27 | Траверса на опоре | шт | 35
4.1.28 | Траверса ТМ51 | шт | 23
4.1.29 | Траверса ТМ52 | шт | 1
4.1.30 | Траверса ТМ53 | шт | 4
4.1.31 | Траверса ТМ54 | шт | 4
4.1.32 | Траверса ТМ61 | шт | 2
4.1.33 | Траверса ТМ62 | шт | 1
4.1.34 | Металлические конструкции | т | 0.1791
4.1.35 | Кронштейн РА1 | шт | 2
4.1.36 | Кронштейн РА2 | шт | 2
4.1.37 | Вал привода РА3 | шт | 4
4.1.38 | Кронштейн РА4 | шт | 2
4.1.39 | Кронштейн РА5 | шт | 2
4.1.40 | Кронштейн У1 | шт | 2
4.1.41 | Хомут Х1 | шт | 4
4.1.42 | Хомут Х7 | шт | 6
4.1.43 | Хомут Х8 | шт | 2
Заземление опор
4.1.44 | Разработка грунта вручную в траншеях глубиной до 2 м без креплений с откосами, группа грунтов: 2 | м3 | 7
4.1.45 | Засыпка вручную траншей, пазух котлованов и ям, группа грунтов: 1 | м3 | 7
4.1.46 | Заземлитель горизонтальный из стали: круглой диаметром 12 мм | м | 72
4.1.47 | Сталь круглая d10 мм | м | 72
4.1.48 | Заземлитель вертикальный из угловой стали размером: 50х50х5 мм | шт | 16
4.1.49 | Уголок стальной равнополочный L 50x5 | м | 48
4.1.50 | Заземлитель горизонтальный из стали: полосовой сечением 160 мм2 | м | 51
4.1.51 | Полоса стальная 50х5 | м | 51
РЛНД
4.1.52 | Установка разъединителей: с помощью механизмов | компл | 2
4.1.53 | Разьединитель трехполюсный с приводом РЛДН1-10/400-УХЛ1 | компл | 2
4.1.54 | Подвеска неизолированных проводов ВЛ 0,38 кВ: с помощью механизмов при 20 опорах на км | км | 0.012
4.1.55 | Провод АС 50/8 | м | 12
4.1.56 | Приводы к разъединителям с одной тягой: моторный | м | 2
4.1.57 | Привод ПРНЗ-10У1 | шт | 2
4.1.58 | Предохранитель | шт | 3
Предохранитель с кварцевым наполнителем ПКТ-
4.1.59 | 101-10-20-31,5-1У | шт | 3
4.1.60 | Разрядник трехфазный напряжением: до 10 кВ | компл | 6
4.1.61 | Ограничитель перенапряжения полимерный ОПН-П-10/12/10/400 У1 | шт | 6
Зазмление опор с РЛНД
4.1.62 | Заземлитель вертикальный из угловой стали размером: 50х50х5 мм | шт | 4
4.1.63 | Уголок 50x50x5, L=3000мм | шт | 4
4.1.64 | Заземлитель горизонтальный из стали: полосовой сечением 160 мм2 | м | 14
4.1.65 | Сталь полосовая 50x5 | м | 14
Заземление (для опор №1, №28)
4.1.66 | Забивка вертикальных заземлителей механизированная на глубину до 5 м | шт | 8
4.1.67 | Ст. уголок 50х50х5мм L=3м | шт | 8
4.1.68 | Заземлитель горизонтальный из стали: полосовой сечением 160 мм2 | м | 51
4.1.69 | Сталь полосовая 50x5. (для заземляющего спуска на опоре) | м | 23
4.1.70 | Сталь полосовая 50x5. (для заземляющего контура) | м | 28
Заземление (для опор №2, 3, 7, 11, 15, 17, 21, 25)
4.1.71 | Забивка вертикальных заземлителей механизированная на глубину до 5 м | шт | 8
4.1.72 | Ст. уголок 50х50х5мм L=3м | шт | 8
4.1.73 | Заземлитель горизонтальный из стали: круглой диаметром 12 мм | м | 72
4.1.74 | Сталь круглая d10 мм | м | 72
4.2 | Строительные и монтажные работы для установки КТПН в т.ч.: | комплекс работ | 1
4.2.1 | Устройство основания под фундаменты: щебеночного | м3 | 2.1
4.2.2 | Щебень М 800, фракция 20-40 мм, группа 2 | м3 | 2.1
4.2.3 | Укладка блоков и плит ленточных фундаментов при глубине котлована до 4 м, масса конструкций: до 3,5т | шт | 2
4.2.4 | ФБС 24-5-6-Т | шт | 2
4.2.5 | Подстанция комплектная трансформаторная напряжением до 10 кВ с трансформатором мощностью: до 1000 кВ·А | шт | 1
4.2.6 | КТПН (ВВ) 160/10/0,4 У1 | шт | 1
4.2.7 | Силовой трансформатор ТМГ 160 кВА | шт | 1
Ввод в КТПН
4.2.8 | Провод по установленным стальным конструкциям и панелям, сечение: до 400 мм2 | м | 15
4.2.9 | СИП-3 1х50 | м | 15
Заземление КТПН
4.2.10 | Разработка грунта вручную в траншеях глубиной до 2 м без креплений с откосами, группа грунтов: 2 | м3 | 6.65
4.2.11 | Засыпка вручную траншей, пазух котлованов и ям, группа грунтов: 1 | м3 | 6.65
4.2.12 | Забивка вертикальных заземлителей механизированная на глубину до 5 м | шт | 8
4.2.13 | Ст. уголок 50х50х5мм L=3м | шт | 8
4.2.14 | Заземлитель горизонтальный из стали: полосовой сечением 160 мм2 | м | 25
4.2.15 | Сталь полосовая 50x5. (для заземляющего спуска на опоре) | м | 20
4.2.16 | Сталь полосовая 50x5. (для заземляющего контура) | м | 5
4.2.17 | Планировка площадей: механизированным способом, группа грунтов 2 | м2 | 10.5
Стандартные изделия
4.2.18 | Болт М20х260 | шт | 8
4.2.19 | Болт М12х60 | шт | 22
4.2.20 | Гайка М20, ГОСТ 5915-70 | шт | 14
4.2.21 | Гайка М12, ГОСТ 5915-70 | шт | 22
4.2.22 | Шайба 12, ГОСТ 11371-78 | шт | 22
4.3 | Строителые и монтажные работы для КЛ-10 кВ, в т.ч.: | комплекс работ | 1
4.3.1 | Разработка грунта с погрузкой на автомобили- самосвалы экскаваторами с ковшом вместимостью: 0,5 (0,5-0,63) м3, группа грунтов 2 | м3 | 1.68
4.3.2 | Разработка грунта вручную в траншеях глубиной до 2 м без креплений с откосами, группа грунтов: 2 | м3 | 0.72
4.3.3 | Засыпка траншей и котлованов с перемещением грунта до 5 м бульдозерами мощностью: 79 кВт (108 л.с.), группа грунтов 1 | м3 | 1.68
4.3.4 | Засыпка вручную траншей, пазух котлованов и ям, группа грунтов: 1 | м3 | 0.72
4.3.5 | Устройство подстилающих и выравнивающих слоев оснований: из песка | м3 | 2.4
4.3.6 | Песок строительный природный | м3 | 2.4
4.3.7 | Устройство закрытого подземного перехода методом ГНБ с поэтапным расширением скважины для полиэтиленовых труб в грунтах | м | 78
4.3.8 | Труба SDR-13,6 d=110мм | м | 78
4.3.9 | Кабель до 35 кВ в проложенных трубах, блоках и коробах, масса 1 м кабеля: до 3 кг | м | 78
4.3.10 | Кабель до 35 кВ по установленным конструкциям и лоткам с креплением на поворотах и в конце трассы, масса 1 м кабеля: до 3 кг | м | 24
4.3.11 | ААБл-3х70-10 | м | 104
4.3.12 | Металлические конструкции | т | 0.0348
4.3.13 | Уголок стальной равнополочный L 75x5 | м | 6
4.3.14 | Муфта концевая эпоксидная для 3-жильного кабеля напряжением: до 10 кВ, сечение одной жилы до 120 мм2 | шт | 2
4.3.15 | Муфта концевая 3КНТп-10-70/120 | шт | 2
4.4 | Пусконаладочные работы для КТПН в т.ч.: | комплекс работ | 1
4.4.1 | Трансформатор тока измерительный выносной напряжением: до 1 кВ | шт | 3
4.4.2 | Трансформатор силовой трехфазный масляный двухобмоточный напряжением: до 11 кВ, мощностью до 1,6 МВА | шт | 1
4.4.3 | Испытание сборных и соединительных шин напряжением: до 11 кВ | испытание | 2
4.4.4 | Разъединитель трехполюсный напряжением: до 20 кВ, ток до 1000 А | шт | 2
4.4.5 | Выключатель однополюсный напряжением до 1 кВ: с электромагнитным, тепловым или комбинированным расцепителем | шт | 1
4.4.6 | Схема контроля изоляции электрической сети: с применением релейно-контакторной аппаратуры и бесконтактных элементов | схема | 1
4.4.7 | Измерение сопротивления растеканию тока: контура с диагональю до 20 м | измерение | 1
4.4.8 | Измерение переходных сопротивлений постоянному току контактов шин распределительных устройств напряжением: до 10 кВ | измерение | 6
4.4.9 | Измерение токов утечки: или пробивного напряжения разрядника | измерение | 6
4.4.10 | Проверка наличия цепи между заземлителями и заземленными элементами | измерение | 20
4.4.11 | Испытание аппарата коммутационного напряжением: до 1 кВ (силовых цепей) | испытание | 6
4.5 | Пусконаладочные работы для ВЛ-10кВ в т.ч.: | комплекс работ | 1
4.5.1 | Проверка наличия цепи между заземлителями и заземленными элементами | измерение | 10
4.5.2 | Измерение сопротивления растеканию тока: контура с диагональю до 20 м | измерение | 10
4.5.3 | Разъединитель трехполюсный напряжением: до 20 кВ, ток до 1000 А | шт | 2
4.6 | Пусконаладочные работы для КЛ-10кВ в т.ч.: | комплекс работ | 1
4.6.1 | Фазировка электрической линии или трансформатора с сетью напряжением: до 1 кВ | шт | 3
4.6.2 | Испытание кабеля силового длиной до 500 м напряжением: до 10 кВ | измерение | 1
4.6.3 | Проверка наличия цепи между заземлителями и заземленными элементами | шт | 2
5. Строительство временного электроснабжения на ПК516 в соответствии с ТУ № 22-06-22859-04-01
5.1 | Строителые и монтажные работы для ВЛ-10 кВ, в т.ч.: | комплекс работ | 1
5.1.1 | Установка железобетонных опор для совместной подвески проводов ВЛ 0,38; 6-10 кВ без приставок: одностоечных | шт | 24
5.1.2 | Установка железобетонных опор для совместной подвески проводов ВЛ 0,38; 6-10 кВ без приставок: одностоечных с одним подкосом | шт | 2
5.1.3 | Установка железобетонных опор для совместной подвески проводов ВЛ 0,38; 6-10 кВ без приставок: одностоечных с двумя подкосами |  | 4
5.1.4 | СВ105-5 | шт | 40
5.1.5 | Развозка конструкций и материалов опор ВЛ 0,38- 10 кВ по трассе: одностоечных железобетонных опор | шт | 40
5.1.6 | Развозка конструкций и материалов опор ВЛ 0,38-10 кВ по трассе: материалов оснастки одностоечных опор | шт | 24
5.1.7 | Развозка конструкций и материалов опор ВЛ 0,38- 10 кВ по трассе: материалов оснастки сложных опор | шт | 6
5.1.8 | Один провод в линии на подвесных изоляторах: изолированный самонесущий типа СИП-3, (SAX) | км | 1.665
5.1.9 | Каждый следующий провод: изолированный самонесущий типа СИП-3, (SAX) | км | 3.3
5.1.10 | СИП-3 1х50 | м | 4995
5.1.11 | Присоединение к зажимам жил проводов или кабелей сечением: до 70 мм2 | шт | 36
5.1.12 | Забивка вертикальных заземлителей механизированная на глубину до 5 м | шт | 30
5.1.13 | Заземлитель вертикальный 16 мм L 5000 | шт | 30
Линейная арматура
5.1.14 | Присоединение к зажимам жил проводов или кабелей сечением: до 35 мм2 | шт | 6
5.1.15 | Наконечник 7-8 ГОСТ 7385-80 | шт | 6
5.1.16 | Зажим наборный без кожуха | шт | 107
5.1.17 | Зажим аппаратный А2А-50 | шт | 12
5.1.18 | Спиральная вязка СВ-35 | шт | 198
5.1.19 | Колпачок К9 | шт | 99
5.1.20 | Изолятор IF-27 | шт | 99
5.1.21 | Зажим CD35 | шт | 44
5.1.22 | Зажим ответвительный RP 150 | шт | 6
5.1.23 | Подвесной изолятор SML 70/20Г | шт | 33
5.1.24 | Соединитель UU 7-16 | шт | 33
5.1.25 | Анкерный зажим PAZ1 | шт | 33
5.1.26 | Зажим соединительный MJRP | шт | 12
Металлоконструкции
5.1.27 | Провод по установленным стальным конструкциям и панелям, сечение: до 16 мм2 | м | 26.3
5.1.28 | Заземляющий проводник ЗП1 | м | 23.3
5.1.29 | Траверса на опоре | шт | 37
5.1.30 | Траверса ТМ51 | шт | 21
5.1.31 | Траверса ТМ52 | шт | 1
5.1.32 | Траверса ТМ53 | шт | 1
5.1.33 | Траверса ТМ54 | шт | 1
5.1.34 | Траверса ТМ55 | шт | 3
5.1.35 | Траверса ТМ56 | шт | 3
5.1.36 | Траверса ТМ57 | шт | 1
5.1.37 | Траверса ТМ58 | шт | 1
5.1.38 | Траверса ТМ59 | шт | 1
5.1.39 | Траверса ТМ60 | шт | 1
5.1.40 | Траверса ТМ61 | шт | 2
5.1.41 | Траверса ТМ62 | шт | 1
5.1.42 | Металлические конструкции | т | 0.3798
5.1.43 | Надствака ТС-1 | шт | 2
5.1.44 | Крепление подкоса кронштейн У1 | шт | 10
5.1.45 | Кронштейн РА1 | шт | 2
5.1.46 | Кронштейн РА2 | шт | 2
5.1.47 | Вал привода РА3 | шт | 2
5.1.48 | Кронштейн РА4 | шт | 4
5.1.49 | Кронштейн РА5 | шт | 2
5.1.50 | Хомут Х1 | шт | 29
5.1.51 | Хомут Х7 | шт | 6
5.1.52 | Хомут Х8 | шт | 2
Заземление опор и РЛНД
5.1.53 | Разработка грунта вручную в траншеях глубиной до 2 м без креплений с откосами, группа грунтов: 2 | м3 | 7
5.1.54 | Засыпка вручную траншей, пазух котлованов и ям, группа грунтов: 1 | м3 | 7
5.1.55 | Заземлитель горизонтальный из стали: круглой диаметром 12 мм | м | 150
5.1.56 | Сталь круглая d10 мм | м | 150
5.1.57 | Заземлитель вертикальный из угловой стали размером: 50х50х5 мм | шт | 7
5.1.58 | Уголок стальной равнополочный L 50x5 | м | 20
5.1.59 | Заземлитель горизонтальный из стали: полосовой сечением 160 мм2 | м | 17
5.1.60 | Полоса стальная 50х5 | м | 17
РЛНД
5.1.61 | Установка разъединителей: с помощью механизмов | компл | 2
5.1.62 | Разьединитель трехполюсный с приводом РЛДН1-10/400-УХЛ1 | компл | 2
5.1.63 | Приводы к разъединителям с одной тягой: моторный | м | 2
5.1.64 | Привод ПРНЗ-10У1 | шт | 2
5.1.65 | Предохранитель | шт | 6
5.1.66 | Предохранитель с кварцевым наполнителем ПКТ-101-10-20-31,5-1У | шт | 6
Зазмление опор с РЛНД
5.1.67 | Разработка грунта вручную в траншеях глубиной до 2 м без креплений с откосами, группа грунтов: 2 | м3 | 2.1
5.1.68 | Засыпка вручную траншей, пазух котлованов и ям, группа грунтов: 1 | м3 | 2.1
5.1.69 | Забивка вертикальных заземлителей механизированная на глубину до 5 м | шт | 4
5.1.70 | Уголок 50x50x5, L=3000мм | шт | 4
5.1.71 | Заземлитель горизонтальный из стали: полосовой сечением 160 мм2 | м | 24
5.1.72 | Сталь полосовая 50x5 | м | 24
Заземление РЛНД с приводом - 1 шт
5.1.73 | Заземлитель горизонтальный из стали: полосовой сечением 160 мм2 | м | 12
5.1.74 | Сталь полосовая 50x5 | м | 12
5.1.75 | Забивка вертикальных заземлителей механизированная на глубину до 5 м | шт | 1
5.1.76 | Ст. уголок 50х50х5мм L=3м | шт | 1
5.1.77 | Заземлитель горизонтальный из стали: круглой диаметром 12 мм | м | 9
5.1.78 | Сталь круглая d10 мм | м | 9
5.2 | Строительные и монтажные работы для установки КТПН в т.ч.: | комплекс работ | 1
5.2.1 | Устройство основания под фундаменты: щебеночного | м3 | 2,1
5.2.2 | Щебень М 800, фракция 20-40 мм, группа 2 | м3 | 2,1
5.2.3 | Укладка блоков и плит ленточных фундаментов при глубине котлована до 4 м, масса конструкций: до 3,5т | шт | 2
5.2.4 | ФБС 24-5-6-Т | шт | 2
5.2.5 | Подстанция комплектная трансформаторная напряжением до 10 кВ с трансформатором мощностью: до 1000 кВ·А | шт | 1
5.2.6 | КТПН (ВВ) 160/10/0,4 У1 | шт | 1
5.2.7 | Силовой трансформатор ТМГ 160 кВА | шт | 1
Заземление КТПН
5.2.8 | Планировка площадей: механизированным способом, группа грунтов 2 | м2 | 10.5
5.2.9 | Разработка грунта вручную в траншеях глубиной до 2 м без креплений с откосами, группа грунтов: 2 | м3 | 6.65
5.2.10 | Засыпка вручную траншей, пазух котлованов и ям, группа грунтов: 1 | м3 | 6.65
5.2.11 | Забивка вертикальных заземлителей механизированная на глубину до 5 м | шт | 8
5.2.12 | Ст. уголок 50х50х5мм L=3м | шт | 8
5.2.13 | Заземлитель горизонтальный из стали: полосовой сечением 160 мм2 | м | 25
5.2.14 | Сталь полосовая 50x5. (для заземляющего контура) | м | 25
Стандартные изделия
5.2.15 | Болт М20х260 | шт | 12
5.2.16 | Болт М12х60 | шт | 22
5.2.17 | Гайка М20, ГОСТ 5915-70 | шт | 23
5.2.18 | Гайка М12, ГОСТ 5915-70 | шт | 22
5.2.19 | Шайба 12, ГОСТ 11371-78 | шт | 22
5.3 | Пусконаладочные работы для КТПН в т.ч. | комплекс работ | 1
5.3.1 | Трансформатор тока измерительный выносной напряжением: до 1 кВ | шт | 3
5.3.2 | Трансформатор силовой трехфазный масляный двухобмоточный напряжением: до 11 кВ, мощностью до 1,6 МВА | шт | 1
5.3.3 | Испытание сборных и соединительных шин напряжением: до 11 кВ | испытание | 2
5.3.4 | Разъединитель трехполюсный напряжением: до 20 кВ, ток до 1000 А | шт | 2
5.3.5 | Выключатель однополюсный напряжением до 1 кВ: с электромагнитным, тепловым или комбинированным расцепителем | шт | 1
5.3.6 | Схема контроля изоляции электрической сети: с применением релейно-контакторной аппаратуры и бесконтактных элементов | схема | 1
5.3.7 | Измерение сопротивления растеканию тока: контура с диагональю до 20 м | измерение | 1
5.3.8 | Измерение переходных сопротивлений постоянному току контактов шин распределительных устройств напряжением: до 10 кВ | измерение | 6
5.3.9 | Измерение токов утечки: или пробивного напряжения разрядника | измерение | 6
5.3.10 | Проверка наличия цепи между заземлителями и заземленными элементами | измерение | 20
5.3.11 | Испытание аппарата коммутационного напряжением: до 1 кВ (силовых цепей) | испытание | 6
5.4 | Пусконаладочные работы для ВЛ-10кВ в т.ч.: | комплекс работ | 1
5.4.1 | Проверка наличия цепи между заземлителями и заземленными элементами | измерение | 30,00
5.4.2 | Измерение сопротивления растеканию тока: контура с диагональю до 20 м | измерение | 3,00
5.4.3 | Разъединитель трехполюсный напряжением: до 20 кВ, ток до 1000 А | шт | 2,00
6. Строительство временного электроснабжения на ПК529 в соответствии с ТУ № 22-06-22861-04-01
6.1 | Строителые и монтажные работы для ВЛ-10 кВ, в т.ч.: | комплекс работ | 1
6.1.1 | Установка железобетонных опор для совместной подвески проводов ВЛ 0,38; 6-10 кВ без приставок: одностоечных | шт | 21
6.1.2 | Установка железобетонных опор для совместной подвески проводов ВЛ 0,38; 6-10 кВ без приставок: одностоечных с одним подкосом | шт | 1
6.1.3 | СВ105-5 | шт | 23
6.1.4 | Развозка конструкций и материалов опор ВЛ 0,38-10 кВ по трассе: одностоечных железобетонных опор | шт | 23
6.1.5 | Развозка конструкций и материалов опор ВЛ 0,38- 10 кВ по трассе: материалов оснастки одностоечных опор | шт | 21
6.1.6 | Развозка конструкций и материалов опор ВЛ 0,38-10 кВ по трассе: материалов оснастки сложных опор | шт | 1
6.1.7 | Один провод в линии на подвесных изоляторах: изолированный самонесущий типа СИП-3, (SAX) | км | 1.303
6.1.8 | Каждый следующий провод: изолированный самонесущий типа СИП-3, (SAX) | км | 2.605
6.1.9 | СИП-3 1х50 | м | 3908
6.1.10 | Присоединение к зажимам жил проводов или кабелей сечением: до 70 мм2 | шт | 18
6.1.11 | Забивка вертикальных заземлителей механизированная на глубину до 5 м | шт | 22
6.1.12 | Заземлитель вертикальный 16 мм L 5000 | шт | 22
Линейная арматура
6.1.13 | Присоединение к зажимам жил проводов или кабелей сечением: до 35 мм2 | шт | 3
6.1.14 | Наконечник 7-8 ГОСТ 7385-80 | шт | 3
6.1.15 | Зажим наборный без кожуха | шт | 45
6.1.16 | Зажим аппаратный А2А-50 | шт | 6
6.1.17 | Спиральная вязка СВ-35 | шт | 134
6.1.18 | Колпачок К9 | шт | 67
6.1.19 | Изолятор IF-27 | шт | 67
6.1.20 | Зажим CD35 | шт | 24
6.1.21 | Подвесной изолятор SML 70/20Г | шт | 6
6.1.22 | Соединитель UU 7-16 | шт | 6
6.1.23 | Анкерный зажим PAZ1 | шт | 6
6.1.24 | Зажим соединительный MJRP | шт | 9
Металлоконструкции
6.1.25 | Провод по установленным стальным конструкциям и панелям, сечение: до 16 мм2 | м | 15.7
6.1.26 | Заземляющий проводник ЗП1 | м | 15.7
6.1.27 | Траверса на опоре | шт | 19
6.1.28 | Траверса ТМ51 | шт | 17
6.1.29 | Траверса ТМ53 | шт | 1
6.1.30 | Траверса ТМ54 | шт | 1
6.1.31 | Металлические конструкции | т | 0.3798
6.1.32 | Надствака ТС-1 | шт | 4
6.1.33 | Крепление подкоса кронштейн У1 | шт | 1
6.1.34 | Кронштейн РА1 | шт | 1
6.1.35 | Кронштейн РА2 | шт | 1
6.1.36 | Вал привода РА3 | шт | 2
6.1.37 | Кронштейн РА4 | шт | 1
6.1.38 | Кронштейн РА5 | шт | 3
6.1.39 | Хомут Х1 | шт | 25
6.1.40 | Хомут Х7 | шт | 3
6.1.41 | Хомут Х8 | шт | 1
Заземление опор и РЛНД
6.1.42 | Разработка грунта вручную в траншеях глубиной до2 м без креплений с откосами, группа грунтов: 2 | м3 | 110
6.1.43 | Засыпка вручную траншей, пазух котлованов и ям, группа грунтов: 1 | м3 | 110
6.1.44 | Заземлитель горизонтальный из стали: полосовой сечением 160 мм2 | м | 5
6.1.45 | Полоса стальная 50х5 | м | 5
РЛНД
6.1.46 | Установка разъединителей: с помощью механизмов | компл | 1
6.1.47 | Разьединитель трехполюсный с приводом РЛДН1- 10/400-УХЛ1 | компл | 1
6.1.48 | Приводы к разъединителям с одной тягой: моторный | м | 1
6.1.49 | Привод ПРНЗ-10У1 | шт | 1
6.1.50 | Предохранитель | шт | 3
6.1.51 | Предохранитель с кварцевым наполнителем ПКТ- 101-10-20-31,5-1У | шт | 3
Заземление РЛНД с приводом - 1 шт Заземлитель горизонтальный из стали: полосовой 6.1.52 сечением 160 мм2 |  | м | 12
6.1.53 | Сталь полосовая 50x5 | м | 12
6.1.54 | Забивка вертикальных заземлителей механизированная на глубину до 5 м | шт | 4
6.1.55 | Ст. уголок 50х50х5мм L=3м | шт | 4
6.1.56 | Заземлитель горизонтальный из стали: круглой диаметром 12 мм | м | 10
6.1.57 | Сталь круглая d10 мм | м | 10
6.2 | Строительные и монтажные работы для установки КТПН в т.ч.: | комплекс работ | 1
6.2.1 | Устройство основания под фундаменты: щебеночного | м3 | 2,1
6.2.2 | Щебень М 800, фракция 20-40 мм, группа 2 | м3 | 2.1
6.2.3 | Укладка блоков и плит ленточных фундаментов при глубине котлована до 4 м, масса конструкций: до 3,5т | шт | 2
6.2.4 | ФБС 24-5-6-Т | шт | 2
6.2.5 | Подстанция комплектная трансформаторная напряжением до 10 кВ с трансформатором мощностью: до 1000 кВ·А | шт | 1
6.2.6 | КТПН (ВВ) 160/10/0,4 У1 | шт | 1
6.2.7 | Силовой трансформатор ТМГ 160 кВА | шт | 1
Заземление КТПН
6.2.8 | Планировка площадей: механизированным способом, группа грунтов 2 | м2 | 10.5
6.2.9 | Разработка грунта вручную в траншеях глубиной до 2 м без креплений с откосами, группа грунтов: 2 | м3 | 6.65
6.2.10 | Засыпка вручную траншей, пазух котлованов и ям, группа грунтов: 1 | м3 | 6.65
6.2.11 | Забивка вертикальных заземлителей механизированная на глубину до 5 м | шт | 8
6.2.12 | Ст. уголок 50х50х5мм L=3м | шт | 8
6.2.13 | Заземлитель горизонтальный из стали: полосовой сечением 160 мм2 | м | 25
6.2.14 | Сталь полосовая 50x5. (для заземляющего контура) | м | 25
Стандартные изделия
6.2.15 | Болт М20х260 | шт | 2
6.2.16 | Болт М12х60 | шт | 11
6.2.17 | Гайка М20, ГОСТ 5915-70 | шт | 3
6.2.18 | Гайка М12, ГОСТ 5915-70 | шт | 11
6.2.19 | Шайба 12, ГОСТ 11371-78 | шт | 11
6.3 | Пусконаладочные работы для КТПН в т.ч.: | комплекс работ | 1
6.3.1 | Трансформатор тока измерительный выносной напряжением: до 1 кВ | шт | 3
6.3.2 | Трансформатор силовой трехфазный масляный двухобмоточный напряжением: до 11 кВ, мощностью до 1,6 МВА | шт | 1
6.3.3 | Испытание сборных и соединительных шин напряжением: до 11 кВ | испытание | 2
6.3.4 | Разъединитель трехполюсный напряжением: до 20 кВ, ток до 1000 А | шт | 2
6.3.5 | Выключатель однополюсный напряжением до 1 кВ: с электромагнитным, тепловым или комбинированным расцепителем | шт | 1
6.3.6 | Схема контроля изоляции электрической сети: с применением релейно-контакторной аппаратуры и бесконтактных элементов | схема | 1
6.3.7 | Измерение сопротивления растеканию тока: контура с диагональю до 20 м | измерение | 1
6.3.8 | Измерение переходных сопротивлений постоянному току контактов шин распределительных устройств напряжением: до 10 кВ | измерение | 6
6.3.9 | Измерение токов утечки: или пробивного напряжения разрядника | измерение | 6
6.3.10 | Проверка наличия цепи между заземлителями и заземленными элементами | измерение | 20
6.3.11 | Испытание аппарата коммутационного напряжением: до 1 кВ (силовых цепей) | испытание | 6
6.4 | Пусконаладочные работы для ВЛ-10кВ в т.ч.: | комплекс работ | 1
6.4.1 | Проверка наличия цепи между заземлителями и заземленными элементами | измерение | 22
6.4.2 | Измерение сопротивления растеканию тока: контура с диагональю до 20 м | измерение | 20
6.4.3 | Разъединитель трехполюсный напряжением: до 20 кВ, ток до 1000 А | шт | 1
7. Строительство временного электроснабжения на ПК565 в соответствии с ТУ № 22-06-22865-04-01
7.1 | Строителые и монтажные работы для ВЛ-10 кВ, в | комплекс | 1
7.1.1 | Установка железобетонных опор для совместной подвески проводов ВЛ 0,38; 6-10 кВ без приставок: одностоечных | шт | 5
7.1.2 | Установка железобетонных опор для совместной подвески проводов ВЛ 0,38; 6-10 кВ без приставок: одностоечных с одним подкосом | шт | 2
7.1.3 | СВ105-5 | шт | 11
7.1.4 | Развозка конструкций и материалов опор ВЛ 0,38- 10 кВ по трассе: одностоечных железобетонных опор | шт | 11
7.1.5 | Развозка конструкций и материалов опор ВЛ 0,38- 10 кВ по трассе: материалов оснастки одностоечных опор | шт | 5
7.1.6 | Развозка конструкций и материалов опор ВЛ 0,38- 10 кВ по трассе: материалов оснастки сложных опор | шт | 2
7.1.7 | Один провод в линии на подвесных изоляторах: изолированный самонесущий типа СИП-3, (SAX) | км | 0.27
7.1.8 | Каждый следующий провод: изолированный самонесущий типа СИП-3, (SAX) | км | 0.54
7.1.9 | СИП-3 1х50 | м | 810
7.1.10 | Присоединение к зажимам жил проводов или кабелей сечением: до 70 мм2 | шт | 18
7.1.11 | Забивка вертикальных заземлителей механизированная на глубину до 5 м | шт | 7
7.1.12 | Заземлитель вертикальный 16 мм L 5000 | шт | 7
Линейная арматура
7.1.13 | Присоединение к зажимам жил проводов или кабелей сечением: до 35 мм2 | шт | 6
7.1.14 | Наконечник 7-8 ГОСТ 7385-80 | шт | 6
7.1.15 | Зажим наборный без кожуха | шт | 43
7.1.16 | Зажим аппаратный А2А-50 | шт | 12
7.1.17 | Спиральная вязка СВ-35 | шт | 60
7.1.18 | Колпачок К9 | шт | 30
7.1.19 | Изолятор IF-27 | шт | 30
7.1.20 | Зажим CD35 | шт | 13
7.1.21 | Зажим ответвительный RP 150 | шт | 6
7.1.22 | Подвесной изолятор SML 70/20Г | шт | 6
7.1.23 | Соединитель UU 7-16 | шт | 12
7.1.24 | Анкерный зажим PAZ1 | шт | 12
Металлоконструкции
7.1.25 | Провод по установленным стальным конструкциям и панелям, сечение: до 16 мм2 | м | 7.5
7.1.26 | Заземляющий проводник ЗП1 | м | 7.5
7.1.27 | Траверса на опоре | шт | 11
7.1.28 | Траверса ТМ51 | шт | 5
7.1.29 | Траверса ТМ55 | шт | 2
7.1.30 | Траверса ТМ56 | шт | 2
7.1.31 | Траверса ТМ61 | шт | 1
7.1.32 | Траверса ТМ62 | шт | 1
7.1.33 | Металлические конструкции | т | 0.13996
7.1.34 | Крепление подкоса кронштейн У1 | шт | 4
7.1.35 | Кронштейн РА1 | шт | 2
7.1.36 | Кронштейн РА2 | шт | 2
7.1.37 | Вал привода РА3 | шт | 4
7.1.38 | Кронштейн РА4 | шт | 2
7.1.39 | Кронштейн РА5 | шт | 6
7.1.40 | Хомут Х1 | шт | 7
7.1.41 | Хомут Х7 | шт | 6
7.1.42 | Хомут Х8 | шт | 2
Заземление опор и РЛНД
7.1.43 | Заземлитель горизонтальный из стали: круглой диаметром 12 мм | м | 35
7.1.44 | Сталь круглая d16 мм | м | 35
7.1.45 | Заземлитель вертикальный из угловой стали размером: 50х50х5 мм | шт | 7
7.1.46 | Сталь угловая 50х50х5 мм | м | 20
7.1.47 | Заземлитель горизонтальный из стали: полосовой сечением 160 мм2 | м | 17
7.1.48 | Полоса стальная 50х5 | м | 17
РЛНД
7.1.49 | Установка разъединителей: с помощью механизмов | компл | 2
7.1.50 | Разьединитель трехполюсный с приводом РЛДН1-10/400-УХЛ1 | компл | 2
7.1.51 | Приводы к разъединителям с одной тягой: моторный | м | 2
7.1.52 | Привод ПРНЗ-10У1 | шт | 2
7.1.53 | Предохранитель | шт | 6
7.1.54 | Предохранитель с кварцевым наполнителем ПКТ-101-10-20-31,5-1У | шт | 6
Заземление РЛНД - 1 шт
7.1.55 | Разработка грунта вручную в траншеях глубиной до 2 м без креплений с откосами, группа грунтов: 2 | м3 | 2.1
7.1.56 | Засыпка вручную траншей, пазух котлованов и ям, группа грунтов: 1 | м3 | 2.1
7.1.57 | Забивка вертикальных заземлителей механизированная на глубину до 5 м | шт | 4
7.1.58 | Ст. уголок 50х50х5мм L=3м | шт | 4
7.1.59 | Заземлитель горизонтальный из стали: полосовой сечением 160 мм2 | м | 24
7.1.60 | Сталь полосовая 50x5. (для заземляющего контура) | м | 24
Заземление РЛНД с приводом - 1 шт
7.1.61 | Заземлитель горизонтальный из стали: полосовой сечением 160 мм2 | м | 12
7.1.62 | Сталь полосовая 50x5 | м | 12
7.1.63 | Забивка вертикальных заземлителей механизированная на глубину до 5 м | шт | 4
7.1.64 | Ст. уголок 50х50х5мм L=3м | шт | 4
7.1.65 | Заземлитель горизонтальный из стали: круглой диаметром 12 мм | м | 10
7.1.66 | Сталь круглая d10 мм | м | 10
7.2 | Строительные и монтажные работы для установки КТПН в т.ч.: | комплекс работ | 1
7.2.1 | Устройство основания под фундаменты: щебеночного | м3 | 2.1
7.2.2 | Щебень М 800, фракция 20-40 мм, группа 2 | м3 | 2.1
7.2.3 | Укладка блоков и плит ленточных фундаментов при глубине котлована до 4 м, масса конструкций: до 3,5т | шт | 2
7.2.4 | ФБС 24-5-6-Т | шт | 2
7.2.5 | Подстанция комплектная трансформаторная напряжением до 10 кВ с трансформатором мощностью: до 1000 кВ·А | шт | 1
7.2.6 | КТПН (ВВ) 160/10/0,4 У1 | шт | 1
7.2.7 | Силовой трансформатор ТМГ 160 кВА | шт | 1
Заземление КТПН
7.2.8 | Планировка площадей: механизированным способом, группа грунтов 2 | м2 | 10.5
7.2.9 | Разработка грунта вручную в траншеях глубиной до2 м без креплений с откосами, группа грунтов: 2 | м3 | 6.65
7.2.10 | Засыпка вручную траншей, пазух котлованов и ям, группа грунтов: 1 | м3 | 6.65
7.2.11 | Забивка вертикальных заземлителей механизированная на глубину до 5 м | шт | 8
7.2.12 | Ст. уголок 50х50х5мм L=3м | шт | 8
7.2.13 | Заземлитель горизонтальный из стали: полосовой сечением 160 мм2 | м | 25
7.2.14 | Сталь полосовая 50x5. (для заземляющего контура) | м | 25
Стандартные изделия
7.2.15 | Болт М20х260 | шт | 4
7.2.16 | Болт М12х60 | шт | 22
7.2.17 | Гайка М20, ГОСТ 5915-70 | шт | 9
7.2.18 | Гайка М12, ГОСТ 5915-70 | шт | 22
7.2.19 | Шайба 12, ГОСТ 11371-78 | шт | 22
7.3 | Пусконаладочные работы для КТПН в т.ч.: | комплекс работ | 1
7.3.1 | Трансформатор тока измерительный выносной напряжением: до 1 кВ | шт | 3
7.3.2 | Трансформатор силовой трехфазный масляный двухобмоточный напряжением: до 11 кВ, мощностью до 1,6 МВА | шт | 1
7.3.3 | Испытание сборных и соединительных шин напряжением: до 11 кВ | испытание | 2
7.3.4 | Разъединитель трехполюсный напряжением: до 20 кВ, ток до 1000 А | шт | 2
7.3.5 | Выключатель однополюсный напряжением до 1 кВ: с электромагнитным, тепловым или комбинированным расцепителем | шт | 1
7.3.6 | Схема контроля изоляции электрической сети: с применением релейно-контакторной аппаратуры и бесконтактных элементов | схема | 1,00
7.3.7 | Измерение сопротивления растеканию тока: контура с диагональю до 20 м | измерение | 1
7.3.8 | Измерение переходных сопротивлений постоянному току контактов шин распределительных устройств напряжением: до 10 кВ | измерение | 6
7.3.9 | Измерение токов утечки: или пробивного напряжения разрядника | измерение | 6
7.3.10 | Проверка наличия цепи между заземлителями и заземленными элементами | измерение | 20
7.3.11 | Испытание аппарата коммутационного напряжением: до 1 кВ (силовых цепей) | испытание | 6,00
7.4 | Пусконаладочные работы для ВЛ-10кВ в т.ч.: | комплекс работ | 1
7.4.1 | Проверка наличия цепи между заземлителями и заземленными элементами | измерение | 7
7.4.2 | Измерение сопротивления растеканию тока: контура с диагональю до 20 м | измерение | 7
7.4.3 | Разъединитель трехполюсный напряжением: до 20 кВ, ток до 1000 А | шт | 2
8. Строительство временного электроснабжения на ПК592 в соответствии с ТУ № 22-06-22866-04-01
8.1 | Строителые и монтажные работы для ВЛ-10 кВ, в т.ч.: | комплекс | 1
8.1.1 | Установка железобетонных опор для совместной подвески проводов ВЛ 0,38; 6-10 кВ без приставок: одностоечных | шт | 34
8.1.2 | Установка железобетонных опор для совместной подвески проводов ВЛ 0,38; 6-10 кВ без приставок: одностоечных с одним подкосом | шт | 3
8.1.3 | Установка железобетонных опор для совместной подвески проводов ВЛ 0,38; 6-10 кВ без приставок: одностоечных с двумя подкосами |  | 3
8.1.4 | СВ105-5 | шт | 49
8.1.5 | Развозка конструкций и материалов опор ВЛ 0,38-10 кВ по трассе: одностоечных железобетонных опор | шт | 49
8.1.6 | Развозка конструкций и материалов опор ВЛ 0,38- 10 кВ по трассе: материалов оснастки одностоечных опор | шт | 34
8.1.7 | Развозка конструкций и материалов опор ВЛ 0,38-10 кВ по трассе: материалов оснастки сложных опор | шт | 6
8.1.8 | Один провод в линии на подвесных изоляторах: изолированный самонесущий типа СИП-3, (SAX) | км | 1.941
8.1.9 | Каждый следующий провод: изолированный самонесущий типа СИП-3, (SAX) | км | 3.882
8.1.10 | СИП-3 1х50 | м | 5969
Линейная арматура
8.1.11 | Присоединение к зажимам жил проводов или кабелей сечением: до 35 мм2 | шт | 4
8.1.12 | Наконечник 7-8 ГОСТ 7385-80 | шт | 4
8.1.13 | Зажим наборный без кожуха | шт | 97
8.1.14 | Зажим аппаратный А1А-50 | шт | 6
8.1.15 | Зажим аппаратный А2А-50 | шт | 12
8.1.16 | Спиральная вязка СВ-35 | шт | 136
8.1.17 | Колпачок К9 | шт | 127
8.1.18 | Зажим натяжной НБ-2-6 | шт | 24
8.1.19 | Зажим CD35 | шт | 52
8.1.20 | Подвесной изолятор SML 70/20Г | шт | 24
8.1.21 | Соединитель UU 7-16 | шт | 24
8.1.22 | Изолятор IF-27 | шт | 127
8.1.23 | Зажим ответвительный RP 150 | шт | 3
8.1.24 | Скрепа COT36 | шт | 26
8.1.25 | Лента бандажная стальная 19х0,75 COT37 | м | 26
Металлоконструкции
8.1.26 | Провод по установленным стальным конструкциям и панелям, сечение: до 16 мм2 | м | 23.2
8.1.27 | Заземляющий проводник ЗП1 | м | 23.2
8.1.28 | Траверса на опоре | шт | 48
8.1.29 | Траверса ТМ51 | шт | 34
8.1.30 | Траверса ТМ52 | шт | 1
8.1.31 | Траверса ТМ53 | шт | 2
8.1.32 | Траверса ТМ54 | шт | 2
8.1.33 | Траверса ТМ55 | шт | 3
8.1.34 | Траверса ТМ56 | шт | 3
8.1.35 | Траверса ТМ61 | шт | 2
8.1.36 | Траверса ТМ62 | шт | 1
8.1.37 | Металлические конструкции | т | 0.37306
8.1.38 | Кронштейн РА1 | шт | 2
8.1.39 | Кронштейн РА2 | шт | 2
8.1.40 | Вал привода РА3 | шт | 4
8.1.41 | Кронштейн РА4 | шт | 2
8.1.42 | Кронштейн РА5 | шт | 2
8.1.43 | Кронштейн У1 | шт | 9
8.1.44 | Хомут Х1 | шт | 37
8.1.45 | Хомут Х7 | шт | 6
8.1.46 | Хомут Х8 | шт | 2
Заземление опор
8.1.44 | Разработка грунта вручную в траншеях глубиной до 2 м без креплений с откосами, группа грунтов: 2 | м3 | 7
8.1.45 | Засыпка вручную траншей, пазух котлованов и ям, группа грунтов: 1 | м3 | 7
8.1.46 | Заземлитель горизонтальный из стали: круглой диаметром 12 мм | м | 90
8.1.47 | Сталь круглая d10 мм | м | 90
8.1.48 | Заземлитель вертикальный из угловой стали размером: 50х50х5 мм | шт | 18
8.1.49 | Уголок стальной равнополочный L 50x5 | м | 54
8.1.50 | Заземлитель горизонтальный из стали: полосовой сечением 160 мм2 | м | 51
8.1.51 | Полоса стальная 50х5 | м | 51
РЛНД
8.1.52 | Установка разъединителей: с помощью механизмов | компл | 2
8.1.53 | Разьединитель трехполюсный с приводом РЛДН1- 10/400-УХЛ1 | компл | 2
8.1.54 | Подвеска неизолированных проводов ВЛ 0,38 кВ: с помощью механизмов при 20 опорах на км | км | 0.012
8.1.55 | Провод АС 50/8 | м | 12
8.1.56 | Приводы к разъединителям с одной тягой: моторный | м | 2
8.1.57 | Привод ПРНЗ-10У1 | шт | 2
8.1.58 | Предохранитель | шт | 3
8.1.59 | Предохранитель с кварцевым наполнителем ПКТ- 101-10-20-31,5-1У | шт | 3
8.1.60 | Разрядник трехфазный напряжением: до 10 кВ | компл | 6
8.1.61 | Ограничитель перенапряжения полимерный ОПН-П- 10/12/10/400 У1 | шт | 6
Зазмление опор с РЛНД
8.1.62 | Заземлитель вертикальный из угловой стали размером: 50х50х5 мм | шт | 4
8.1.63 | Уголок 50x50x5, L=3000мм | шт | 4
8.1.64 | Заземлитель горизонтальный из стали: полосовой сечением 160 мм2 | м | 14
8.1.65 | Сталь полосовая 50x5 | м | 14
Заземление (для опор №1, №40)
8.1.66 | Забивка вертикальных заземлителей механизированная на глубину до 5 м | шт | 8
8.1.67 | Ст. уголок 50х50х5мм L=3м | шт | 8
8.1.68 | Заземлитель горизонтальный из стали: полосовой сечением 160 мм2 | м | 51
8.1.69 | Сталь полосовая 50x5. (для заземляющего спуска на опоре) | м | 23
8.1.70 | Сталь полосовая 50x5. (для заземляющего контура) | м | 28
Заземление (для опор №2, 5, 10, 14, 18, 22, 26, 30, 35, 39)
8.1.71 | Забивка вертикальных заземлителей механизированная на глубину до 5 м | шт | 8
8.1.72 | Ст. уголок 50х50х5мм L=3м | шт | 8
8.1.73 | Заземлитель горизонтальный из стали: круглой диаметром 12 мм | м | 72
8.1.74 | Сталь круглая d10 мм | м | 72
8.2 | Строительные и монтажные работы для установки КТПН в т.ч.: | комплекс работ | 1
8.2.1 | Устройство основания под фундаменты: щебеночного | м3 | 2,1
8.2.2 | Щебень М 800, фракция 20-40 мм, группа 2 | м3 | 2,1
8.2.3 | Укладка блоков и плит ленточных фундаментов при глубине котлована до 4 м, масса конструкций: до 3,5т | шт | 2
8.2.4 | ФБС 24-5-6-Т | шт | 2
8.2.5 | Подстанция комплектная трансформаторная напряжением до 10 кВ с трансформатором мощностью: до 1000 кВ·А | шт | 1
8.2.6 | КТПН (ВВ) 160/10/0,4 У1 | шт | 1
8.2.7 | Силовой трансформатор ТМГ 160 кВА | шт | 1
Ввод в КТПН
8.2.8 | Провод по установленным стальным конструкциям и панелям, сечение: до 400 мм2 | м | 15
8.2.9 | СИП-3 1х50 | м | 15
Заземление КТПН
8.2.10 | Разработка грунта вручную в траншеях глубиной до 2 м без креплений с откосами, группа грунтов: 2 | м3 | 6.65
8.2.11 | Засыпка вручную траншей, пазух котлованов и ям, группа грунтов: 1 | м3 | 6.65
8.2.12 | Забивка вертикальных заземлителей механизированная на глубину до 5 м | шт | 8
8.2.13 | Ст. уголок 50х50х5мм L=3м | шт | 8
8.2.14 | Заземлитель горизонтальный из стали: полосовой сечением 160 мм2 | м | 25
8.2.15 | Сталь полосовая 50x5. (для заземляющего спуска на опоре) | м | 20
8.2.16 | Сталь полосовая 50x5. (для заземляющего контура) | м | 5
8.2.17 | Планировка площадей: механизированным способом, группа грунтов 2 | м2 | 10.5
Стандартные изделия
8.2.18 | Болт М20х260 | шт | 10
8.2.19 | Болт М12х60 | шт | 22
8.2.20 | Гайка М20, ГОСТ 5915-70 | шт | 18
8.2.21 | Гайка М12, ГОСТ 5915-70 | шт | 22
8.2.22 | Шайба 12, ГОСТ 11371-78 | шт | 22
8.3 | Строителые и монтажные работы для КЛ-10 кВ, в т.ч.: | комплекс работ | 1
8.3.1 | Разработка грунта с погрузкой на автомобили- самосвалы экскаваторами с ковшом вместимостью: 0,5 (0,5-0,63) м3, группа грунтов 2 | м3 | 4.48
8.3.2 | Разработка грунта вручную в траншеях глубиной до 2 м без креплений с откосами, группа грунтов: 2 | м3 | 1.92
8.3.3 | Засыпка траншей и котлованов с перемещением грунта до 5 м бульдозерами мощностью: 79 кВт (108 л.с.), группа грунтов 1 | м3 | 4.48
8.3.4 | Засыпка вручную траншей, пазух котлованов и ям, группа грунтов: 1 | м3 | 1.92
8.3.5 | Устройство подстилающих и выравнивающих слоев оснований: из песка | м3 | 6.4
8.3.6 | Песок строительный природный | м3 | 6.4
8.3.7 | Устройство закрытого подземного перехода методом ГНБ с поэтапным расширением скважины для полиэтиленовых труб в грунтах | м | 33
8.3.8 | Устройство трубопроводов из полиэтиленовых труб: до 2 отверстий | м | 8
8.3.9 | Труба SDR-13,6 d=110мм | м | 41
8.3.10 | Кабель до 35 кВ в проложенных трубах, блоках и коробах, масса 1 м кабеля: до 3 кг | м | 33
8.3.11 | Кабель до 35 кВ по установленным конструкциям и лоткам с креплением на поворотах и в конце трассы, масса 1 м кабеля: до 3 кг | м | 24
8.3.12 | Кабель до 35 кВ в готовых траншеях без покрытий, масса 1 м: до 3 кг | м | 8
8.3.13 | ААБл-3х70-10 | м | 67
8.3.14 | Металлические конструкции | т | 0.0348
8.3.15 | Уголок стальной равнополочный L 75x5 | м | 6
8.3.16 | Муфта концевая эпоксидная для 3-жильного кабеля напряжением: до 10 кВ, сечение одной жилы до 120мм2 | шт | 2
8.3.17 | Муфта концевая 3КНТп-10-70/120 | шт | 2
8.4 | Пусконаладочные работы для КТПН в т.ч.: | комплекс работ | 1
8.4.1 | Трансформатор тока измерительный выносной напряжением: до 1 кВ | шт | 3
8.4.2 | Трансформатор силовой трехфазный масляный двухобмоточный напряжением: до 11 кВ, мощностью до 1,6 МВА | шт | 1
8.4.3 | Испытание сборных и соединительных шин напряжением: до 11 кВ | испытание | 2
8.4.4 | Разъединитель трехполюсный напряжением: до 20 кВ, ток до 1000 А | шт | 2
8.4.5 | Выключатель однополюсный напряжением до 1 кВ: с электромагнитным, тепловым или комбинированным расцепителем | шт | 1
8.4.6 | Схема контроля изоляции электрической сети: с применением релейно-контакторной аппаратуры и бесконтактных элементов | схема | 1
8.4.7 | Измерение сопротивления растеканию тока: контура с диагональю до 20 м | измерение | 1
8.4.8 | Измерение переходных сопротивлений постоянному току контактов шин распределительных устройств напряжением: до 10 кВ | измерение | 6
8.4.9 | Измерение токов утечки: или пробивного напряжения разрядника | измерение | 6
8.4.10 | Проверка наличия цепи между заземлителями и заземленными элементами | измерение | 20
8.4.11 | Испытание аппарата коммутационного напряжением: до 1 кВ (силовых цепей) | испытание | 6
8.5 | Пусконаладочные работы для ВЛ-10кВ в т.ч.: | комплекс работ | 1
8.5.1 | Проверка наличия цепи между заземлителями и заземленными элементами | измерение | 10
8.5.2 | Измерение сопротивления растеканию тока: контура с диагональю до 20 м | измерение | 10
8.5.3 | Разъединитель трехполюсный напряжением: до 20 кВ, ток до 1000 А | шт | 2
8.6 | Пусконаладочные работы для КЛ-10кВ в т.ч.: | комплекс работ | 1
8.6.1 | Фазировка электрической линии или трансформатора с сетью напряжением: до 1 кВ | шт | 3
8.6.2 | Испытание силового кабеля длиной до 500 м напряжением: до 10 кВ | измерение | 1
8.6.3 | Проверка наличия цепи между заземлителями и заземленными элементами | шт | 2