## Ведомость объемов работ
Приложение №1
к Техническому заданию
Ведомость объемов работ выполнение работ по строительству временного электроснабжения для строительства участка автодороги М12 на ПК635+00 и на ПК366+00 на объекте: «Строительство скоростной автомобильной дороги Казань – Екатеринбург на участке Дюртюли – Ачит», 1 этап, км 0 – км 140, Республика Башкортостан»
№ п/п | Наименование конструктивных решений (элементов), комплексов (видов) работ | Ед. изм. | Количество (объем работ)
Строительство временного электроснабжения для строительства участка автодороги М12 на ПК635+00 в соответствии с ТУ № 23-06-01094-04-01
1 | Строительные и монтажные работы для точек трансформации ТТ35/10 кВ 4000 кВА, в т.ч: | комплекс работ | 1
Земляные работы и фундамент
1.1 | Разработка грунта в котлованах | м3 | 121.068
1.2 | Разработка грунта вручную в траншеях | м3 | 13.452
1.3 | Засыпка вручную траншей | м3 | 5.567
1.4 | Засыпка траншей и котлованов с перемещением грунта | м3 | 50.103
1.5 | Планировка площадей бульдозерами мощностью: 59 кВт (80 л.с.) | м2 | 191.41
1.6 | Водоотлив: из котлованов | м3 | 13.452
1.7 | Уплотнение грунта пневматическими трамбовками, группа грунтов: 1-2 | м3 | 55.67
1.8 | Устройство подстилающих слоев: щебеночных | м3 | 52
1.9 | Устройство уплотняемых самоходными катками подстилающих слоев: щебеночных | м3 | 52
1.10 | Устройство подстилающих слоев: песчаных | м3 | 41
1.11 | Устройство железобетонных фундаментов общего назначения объемом: до 5 м3 | м3 | 4
1.12 | Изготовление арматурных пространственных каркасов в построечных условиях, диаметром: 12 мм | т | 1.16
1.13 | Изготовление арматурных пространственных каркасов в построечных условиях, диаметром: 8 мм | т | 0.081
1.14 | Изготовление арматурных пространственных каркасов в построечных условиях, диаметром: 6 мм | т | 0.04
1.15 | Монтаж опалубки монолитных железобетонных конструкций фундаментных плит | м2 | 1.0515
1.16 | Демонтаж опалубки монолитных железобетонных конструкций фундаментных плит | м2 | 1.0515
1.17 | Укладка балок фундаментных длиной: до 6 м | шт | 14
1.18 | Установка арматурных изделий, каркасов и сеток в опалубку фундаментов | т | 1.281
1.19 | Установка стальных конструкций, остающихся в теле бетона | т | 0.14794
1.20 | Установка закладных деталей весом: до 4 кг | т | 0.18835
1.21 | Бетонирование автобетононасосом монолитных железобетонных конструкций фундаментных плит | м3 | 30
1.22 | Обеспыливание поверхности | м2 | 207.05
1.23 | Огрунтовка бетонных и оштукатуренных поверхностей: битумной грунтовкой, первый слой | м2 | 207.05
1.24 | Окраска огрунтованных бетонных и оштукатуренных поверхностей: органосиликатной композицией ОС-12-03 | м2 | 207.05
1.25 | Гидроизоляция поверхности бетонных и железобетонных конструкций в два слоя защитными эластичными покрытиями на акриловой основе: вертикальной | м2 | 89.56
1.26 | Гидроизоляция поверхности бетонных и железобетонных конструкций в два слоя защитными эластичными покрытиями на акриловой основе: горизонтальной | м2 | 117.49
1.27 | Устройство гидроизоляции обмазочной: в один слой праймером | м2 | 117.49
1.28 | Устройство гидроизоляции обмазочной: в один слой толщиной 2 мм | м2 | 89.56
1.29 | Загрузка фильтров в емкостных сооружениях: щебнем | м3 | 7
Монтажные работы
1.30 | Заземлитель вертикальный из круглой стали диаметром: 16 мм | шт | 13
1.31 | Заземлитель горизонтальный из стали: полосовой сечением 160 мм2 | м | 426.5
1.32 | Установка стальных: болтовых молниеотводов и тросостоек массой до 0,6 т | т | 0.189
1.33 | Трансформатор силовой, автотрансформатор или масляный реактор, масса: до 20 т | шт | 1
1.34 | Установка железобетонных опор: одностоечных | шт | 1
1.35 | Устройство шин заземления опор ВЛ и подстанций | м | 15
1.36 | Монтаж ограничителей перенапряжения нелинейных (ОПН) на линиях электропередачи до 10 кВ: с использованием автогидроподъемника | опор | 1
1.37 | Установка разъединителей: с помощью механизмов | компл | 6
1.38 | Подвеска проводов ВЛ 6-10 кВ в ненаселенной местности сечением: свыше 35 мм2 с помощью механизмов, (3 провода) при 10 опорах на км линии | м | 15
1.39 | Выключатель нагрузки с приводом: электромагнитным | шт | 1
1.40 | Разъединитель трехполюсный напряжением: до 10 кВ, ток до 4000 А | шт | 1
1.41 | Трансформатор напряжением: до 10 кВ, однофазный | шт | 1
1.42 | Выключатель напряжением до 20 кВ на ток до 20000 А | шт | 1
1.43 | Бурение котлованов на глубину бурения: до 4 м, 2 группа грунтов | шт | 1
1.44 | Установка сборных железобетонных ригелей: к фундаментам объемом свыше 0,1 до 0,2 м3 | м3 | 0.182
1.45 | Установка железобетонных центрифугированных опор промежуточных, свободностоящих: одностоечных, двухцепных объемом свыше 2 до 3 м3 | м3 | 2.43
1.46 | Устройство шин заземления опор ВЛ и подстанций | м | 35
1.47 | Гидроизоляция сборных железобетонных фундаментов ВЛ и ОРУ массой: свыше 2 т | т | 3.55
1.48 | Установка птицезащитных устройств антиприсадочного типа: на железобетонных центрифугированных опорах ВЛ 35-500 кВ | шт | 1
1.49 | Установка анкерных болтов: механических с контролем момента затяжки | шт | 28
1.50 | Окраска за один раз установленных стальных конструкций: ОРУ 35-220 кВ массой до 5 т лаком | т | 3.55
1.51 | Выключатель масляный трехфазный напряжением: 35 кВ, типа ВМК-35 | компл | 1
1.52 | Предохранитель напряжением 35 кВ / ОПН | шт | 3
1.53 | Трансформатор трехфазный напряжения: 35 кВ | компл | 1
1.54 | Выключатель напряжением до 35 кВ на ток до 20000 А | шт | 1
1.55 | Установка стальных: конструкций под оборудование массой до 0,2 т | т | 0.2345
1.56 | Разъединитель трехполюсный напряжением: 35 кВ, на ток 1000А без заземляющих ножей | компл | 1
1.57 | Предохранитель напряжением 35 кВ | шт | 3
1.58 | Установка стальных: конструкций под оборудование массой до 0,2 т | т | 0.17328
1.59 | Изолятор опорный напряжением: 35 кВ | шт | 2
1.60 | Ограждение сетчатое | м2 | 125.575
1.61 | Установка металлических столбов высотой до 4 м: на винтовых сваях | шт | 18
1.62 | Устройство заграждений из готовых металлических решетчатых панелей: высотой более 2 м | шт | 41
1.63 | Устройство калиток из готовых металлических решетчатых панелей | шт | 3
1.64 | Разработка грунта вручную в траншеях | м3 | 3.06
1.65 | Засыпка вручную траншей, пазух котлованов и ям, группа грунтов: 1 | м3 | 1.08
1.66 | Засыпка вручную траншей, пазух котлованов и ям, группа грунтов: 2 | м3 | 1.98
1.67 | Прокладка труб гофрированных ПВХ в земле для защиты одного кабеля диаметром: 63 мм | м | 30
1.68 | Кабель до 35 кВ в проложенных трубах, блоках и коробах, масса 1 м кабеля: до 1 кг | м | 36
1.69 | Монтаж термоусаживаемой манжеты из трубки для кабеля | шт | 8
1.70 | Вырезка отверстий в металлоконструкциях при толщине стали: от 5 до 10 мм | м | 0.314
1.71 | Герметизация проходов при вводе кабелей во взрывоопасные помещения уплотнительной массой | шт | 4
1.72 | Щиток до трех групп, устанавливаемый в: обхват колонн | шт | 1
1.73 | Светильник, устанавливаемый вне зданий с лампами: люминесцентными | шт | 4
1.74 | Рукав металлический наружным диаметром: до 48 мм | м | 5
1.75 | Изолятор опорный напряжением: 35 кВ | шт | 6
1.76 | Подвеска проводов ВЛ 35 кВ сечением: до 70 мм2 без пересечений с препятствиями при длине анкерного пролета до 1 км, 3 (провода) на км линии | м | 60
1.77 | Заградитель высокочастотный для подключения к линиям напряжением: 35-110 кВ, подвесного типа на ток до 630 А | шт | 1
Стройплощадка
1.78 | Ограждение сетчатое | м2 | 336
1.79 | Устройство калиток из готовых металлических решетчатых панелей | шт | 3
1.80 | Устройство дорог из сборных железобетонных плит площадью: до 3 м2 | м3 | 30.24
1.81 | Разборка дорог из сборных железобетонных плит площадью: до 3 м2 | м3 | 30.24
Наружнее освещение и ограждение территории
1.82 | Ограждение сетчатое | м2 | 125.575
1.83 | Установка металлических столбов высотой до 4 м: на винтовых сваях | шт | 18
1.84 | Устройство заграждений из готовых металлических решетчатых панелей: высотой более 2 м | шт | 41
1.85 | Устройство калиток из готовых металлических решетчатых панелей | шт | 3
1.86 | Разработка грунта вручную в траншеях глубиной до 2 м без креплений с откосами, группа грунтов: 2 | м3 | 3.06
1.87 | Засыпка вручную траншей, пазух котлованов и ям, группа грунтов: 1 | м3 | 1.08
1.88 | Засыпка вручную траншей, пазух котлованов и ям, группа грунтов: 2 | м3 | 1.98
1.89 | Прокладка труб гофрированных ПВХ в земле для защиты одного кабеля диаметром: 63 мм | м | 30
1.90 | Кабель до 35 кВ в проложенных трубах, блоках и коробах, масса 1 м кабеля: до 1 кг | м | 36
1.91 | Монтаж термоусаживаемой манжеты из трубки для кабеля | шт | 8
1.92 | Вырезка отверстий в металлоконструкциях при толщине стали: от 5 до 10 мм | м | 0.314
1.93 | Герметизация проходов при вводе кабелей во взрывоопасные помещения уплотнительной массой | шт | 4
1.94 | Щиток до трех групп, устанавливаемый в: обхват колонн | шт | 1
1.95 | Светильник, устанавливаемый вне зданий с лампами: люминесцентными | шт | 4
1.96 | Рукав металлический наружным диаметром: до 48 мм | м | 5
Благоустройство
1.97 | Устройство прослойки из нетканого синтетического материала (НСМ) в земляном полотне: сплошной | м2 | 3504
1.98 | Устройство подстилающих и выравнивающих слоев оснований: из песка | м3 | 82
1.99 | Устройство подстилающих и выравнивающих слоев оснований: из щебня | м3 | 41
Пусконаладочные работы
1.100 | Трансформатор силовой трехфазный масляный трехобмоточный напряжением: до 11 кВ, мощностью свыше 1,6 МВА | шт | 1
1.101 | Трансформатор силовой трехфазный масляный трехобмоточный напряжением: до 35 кВ, мощностью свыше 1,6 МВА | шт | 1
1.102 | Проверка наличия цепи между заземлителями и заземленными элементами | изм | 11
1.103 | Фазировка электрической линии или трансформатора с сетью напряжением: свыше 1 кВ | шт | 4
1.104 | Измерение сопротивления изоляции мегаомметром обмоток машин и аппаратов | изм | 6
1.105 | Испытание: обмотки трансформатора силового | испыт | 2
1.106 | Испытание сборных и соединительных шин напряжением: до 11 кВ | испыт | 3
1.107 | Испытание сборных и соединительных шин напряжением: до 35 кВ | испыт | 3
1.108 | Испытание аппарата коммутационного напряжением: до 35 кВ | испыт | 1
1.109 | Испытание элементов ограничителей перенапряжения напряжением до 75 кВ | испыт | 12
1.110 | Испытание трех элементов изолятора опорного многоэлементного или подвесного | испыт | 4
1.111 | Выключатель воздушный с гасительными камерами напряжением: до 110 кВ | шт | 2
1.112 | Схема вторичной коммутации воздушного выключателя с пополюсным электромагнитным или пневматическим приводом, напряжение выключателя: до 35 кВ | шт | 2
1.113 | Измерение переходных сопротивлений постоянному току контактов шин распределительных устройств напряжением: до 35 кВ | изм | 6
2 | Строительные и монтажные работы для ВЛ-10 кВ, в т.ч: | комплекс работ | 1
2.1 | Установка железобетонных опор : одностоечных | шт | 62
2.2 | Установка железобетонных опор : одностоечных с одним подкосом | шт | 4
2.3 | Установка железобетонных опор : одностоечных с двумя подкосами | шт | 5
2.4 | Развозка конструкций и материалов опор ВЛ 0,38-10 кВ по трассе: одностоечных железобетонных опор | шт | 85
2.5 | Развозка конструкций и материалов опор ВЛ 0,38-10 кВ по трассе: материалов оснастки одностоечных опор | шт | 62
2.6 | Развозка конструкций и материалов опор ВЛ 0,38-10 кВ по трассе: материалов оснастки сложных опор | шт | 9
2.7 | Подвеска провода СИП | м | 12681
2.8 | Присоединение к зажимам жил проводов или кабелей сечением: до 70 мм2 | шт | 45
2.9 | Забивка вертикальных заземлителей механизированная на глубину до 5 м | шт | 71
Линейная арматура
2.10 | Разводка по устройствам и подключение жил кабелей | шт | 30
2.11 | Зажим наборный без кожуха | шт | 209
2.12 | Изолятор опорный напряжением: до 10 кВ, количество точек крепления 1 | шт | 60
Металлоконструкции
2.13 | Провод по установленным стальным конструкциям и панелям, сечение: до 16 мм2 | м | 59.9
2.14 | Траверса на опоре | шт | 83
Монтаж РЛНД
2.15 | Установка разъединителей: с помощью механизмов | компл | 3
2.16 | Разрядник трехфазный напряжением: до 10 кВ | шт | 15
2.17 | Установка разрядников: с помощью механизмов | компл | 70
Заземление опор и РЛНД
2.18 | Разработка грунта вручную | м3 | 6.3
2.19 | Засыпка вручную траншей | м3 | 6.3
2.20 | Забивка вертикальных заземлителей механизированная на глубину до 5 м | шт | 103
2.21 | Заземлитель горизонтальный из стали: полосовой сечением 160 мм2 | м | 80.2
2.22 | Заземлитель горизонтальный из стали: круглой диаметром 12 мм | м | 150
3 | Строительные и монтажные работы для установки КТПН, в т.ч: | комплекс работ | 1
3.1 | Планировка площадей: механизированным способом, группа грунтов 2 | м2 | 31.5
3.2 | Устройство основания под фундаменты: щебеночного | м3 | 6.3
3.3 | Укладка блоков ФБС | шт | 22
3.4 | Подстанция комплектная трансформаторная напряжением до 10 кВ с трансформатором мощностью: до 1000 кВ·А | шт | 3
3.5 | Трансформатор трехфазный: 35 кВ | шт | 3
3.6 | Заземление
3.7 | Разработка грунта вручную | м3 | 19.95
3.8 | Засыпка вручную траншей | м3 | 19.95
3.9 | Забивка вертикальных заземлителей механизированная на глубину до 5 м | шт | 32
3.10 | Заземлитель горизонтальный из стали: полосовой сечением 160 мм2 | м | 80.2
Ограждение
3.11 | Устройство ограждений: из сетки | м | 78
3.12 | Устройство бетонных фундаментов общего назначения под колонны объемом: до 3 м3 | м3 | 0.6
4 | Строительные и монтажные работы для КЛ-10 кВ, в т.ч: | комплекс работ | 1
4.1 | Разработка грунта в отвал экскаваторами | м3 | 4.75
4.2 | Разработка грунта вручную в траншеях | м3 | 0.25
4.3 | Засыпка траншей и котлованов с перемещением грунта | м3 | 5
4.4 | Устройство постели при одном кабеле в траншее | м | 5
4.5 | Уплотнение грунта пневматическими трамбовками, группа грунтов: 1-2 | м3 | 5
4.6 | Устройство закрытого подземного перехода методом ГНБ | м | 68
4.7 | Кабель до 35 кВ в проложенных трубах | м | 68
4.8 | Кабель до 35 кВ в готовых траншеях | м | 5
4.9 | Муфта концевая эпоксидная | шт | 2
4.10 | Монтаж термоусаживаемой манжеты из трубки для кабеля | шт | 2
5 | Пусконаладочные работы для ВЛ-10кВ, в т.ч: | комплекс работ | 1
5.1 | Измерение сопротивления растеканию тока: контура с диагональю до 20 м | изм | 71
5.2 | Разъединитель трехполюсный напряжением: до 10 кВ, ток до 600 А | шт | 9
5.3 | Проверка наличия цепи между заземлителями и заземленными элементами | изм | 71
6 | Пусконаладочные работы для КЛ-10кВ, в т.ч: | комплекс работ | 1
6.1 | Фазировка электрической линии или трансформатора с сетью напряжением: свыше 1 кВ | шт | 9
6.2 | Испытание кабеля силового длиной до 500 м напряжением: до 10 кВ | испыт | 3
6.3 | Проверка наличия цепи между заземлителями и заземленными элементами | изм | 6
7 | Пусконаладочные работы для КТПН , в т.ч: | комплекс работ | 1
7.1 | Трансформатор тока измерительный выносной напряжением: до 1 кВ | шт | 9
7.2 | Трансформатор силовой трехфазный масляный двухобмоточный напряжением: до 11 кВ, мощностью до 1,6 МВА | шт | 3
7.3 | Испытание сборных и соединительных шин напряжением: до 11 кВ | испыт | 3
7.4 | Разъединитель трехполюсный напряжением: до 10 кВ, ток до 1000 А | шт | 6
7.5 | Выключатель однополюсный напряжением до 1 кВ: с электромагнитным, тепловым или комбинированным расцепителем | шт | 3
7.6 | Схема контроля изоляции электрической сети: с помощью электроизмерительных приборов | схема | 3
7.7 | Измерение сопротивления растеканию тока: контура с диагональю до 20 м | изм | 3
7.8 | Измерение переходных сопротивлений постоянному току контактов шин распределительных устройств напряжением: до 10 кВ | изм | 18
7.9 | Измерение токов утечки: или пробивного напряжения разрядника | изм | 18
7.10 | Испытание сборных и соединительных шин напряжением: до 11 кВ | испыт | 3
7.11 | Проверка наличия цепи между заземлителями и заземленными элементами | изм | 60
7.12 | Испытание аппарата коммутационного напряжением: до 1 кВ (силовых цепей) | испыт | 18
Строительство временного электроснабжения для строительства участка автодороги М12 на ПК366+00 в соответствии с ТУ № 23-06-01091-04-01
8 | Строительные и монтажные работы для точек трансформации ТТ35/10 кВ 6300 кВА в т.ч: | комплекс работ | 1
Земляные работы и фундамент
8.1 | Разработка грунта в котлованах | м3 | 121.068
8.2 | Разработка грунта вручную в траншеях | м3 | 13.452
8.3 | Засыпка вручную траншей | м3 | 5.567
8.4 | Засыпка траншей и котлованов с перемещением грунта | м3 | 50.103
8.5 | Планировка площадей бульдозерами мощностью: 59 кВт (80 л.с.) | м2 | 191.41
8.6 | Водоотлив: из котлованов | м3 | 13.452
8.7 | Уплотнение грунта пневматическими трамбовками, группа грунтов: 1-2 | м3 | 55.67
8.8 | Устройство подстилающих слоев: щебеночных | м3 | 41
8.9 | Устройство уплотняемых самоходными катками подстилающих слоев: щебеночных | м3 | 41
8.10 | Устройство подстилающих слоев: песчаных | м3 | 41
8.11 | Устройство железобетонных фундаментов общего назначения объемом: до 5 м3 | м3 | 46.5
8.12 | Изготовление арматурных пространственных каркасов в построечных условиях, диаметром: 12 мм | т | 1.16
8.13 | Изготовление арматурных пространственных каркасов в построечных условиях, диаметром: 8 мм | т | 0.081
8.14 | Изготовление арматурных пространственных каркасов в построечных условиях, диаметром: 6 мм | т | 0.04
8.15 | Монтаж опалубки монолитных железобетонных конструкций фундаментных плит | м2 | 105.15
8.16 | Демонтаж опалубки монолитных железобетонных конструкций фундаментных плит | м2 | 105.15
8.17 | Укладка балок фундаментных длиной: до 6 м | шт | 14
8.18 | Установка арматурных изделий, каркасов и сеток в опалубку фундаментов | т | 1.281
8.19 | Установка стальных конструкций, остающихся в теле бетона | т | 0.14794
8.20 | Установка закладных деталей весом: до 4 кг | т | 0.18835
8.21 | Бетонирование автобетононасосом монолитных железобетонных конструкций фундаментных плит | м3 | 31
8.22 | Обеспыливание поверхности | м2 | 207.05
8.23 | Огрунтовка бетонных и оштукатуренных поверхностей: битумной грунтовкой, первый слой | м2 | 207.05
8.24 | Окраска огрунтованных бетонных и оштукатуренных поверхностей: органосиликатной композицией ОС-12-03 | м2 | 207.05
8.25 | Гидроизоляция поверхности бетонных и железобетонных конструкций в два слоя защитными эластичными покрытиями на акриловой основе: вертикальной | м2 | 89.56
8.26 | Гидроизоляция поверхности бетонных и железобетонных конструкций в два слоя защитными эластичными покрытиями на акриловой основе: горизонтальной | м2 | 117.49
8.27 | Устройство гидроизоляции обмазочной: в один слой праймером | м2 | 1.1749
8.28 | Устройство гидроизоляции обмазочной: в один слой толщиной 2 мм | м2 | 0.8956
8.29 | Загрузка фильтров в емкостных сооружениях: щебнем | м3 | 7
Монтажные работы
8.30 | Заземлитель вертикальный из круглой стали диаметром: 16 мм | шт | 13
8.31 | Заземлитель горизонтальный из стали: полосовой сечением 160 мм2 | м | 426.5
8.32 | Установка стальных: болтовых молниеотводов и тросостоек массой до 0,6 т | т | 0.189
8.33 | Трансформатор силовой, автотрансформатор или масляный реактор, масса: до 20 т | шт | 1
8.34 | Установка железобетонных опор: одностоечных | шт | 1
8.35 | Устройство шин заземления опор ВЛ и подстанций | м | 15
8.36 | Монтаж ограничителей перенапряжения нелинейных (ОПН) на линиях электропередачи до 10 кВ: с использованием автогидроподъемника | опор | 1
8.37 | Установка разъединителей: с помощью механизмов | компл | 6
8.38 | Подвеска проводов ВЛ 6-10 кВ в ненаселенной местности сечением: свыше 35 мм2 с помощью механизмов, (3 провода) при 10 опорах на км линии | м | 15
8.39 | Выключатель нагрузки с приводом: электромагнитным | шт | 1
8.40 | Разъединитель трехполюсный напряжением: до 10 кВ, ток до 4000 А | шт | 1
8.41 | Трансформатор напряжением: до 10 кВ, однофазный | шт | 1
8.42 | Выключатель напряжением до 20 кВ на ток до 20000 А | шт | 1
8.43 | Бурение котлованов на глубину бурения: до 4 м, 2 группа грунтов | шт | 1
8.44 | Установка сборных железобетонных ригелей: к фундаментам объемом свыше 0,1 до 0,2 м3 | м3 | 0.182
8.45 | Установка железобетонных центрифугированных опор промежуточных, свободностоящих: одностоечных, двухцепных объемом свыше 2 до 3 м3 | м3 | 2.43
8.46 | Устройство шин заземления опор ВЛ и подстанций | м | 35
8.47 | Гидроизоляция сборных железобетонных фундаментов ВЛ и ОРУ массой: свыше 2 т | т | 3.55
8.48 | Установка птицезащитных устройств антиприсадочного типа: на железобетонных центрифугированных опорах ВЛ 35-500 кВ | шт | 1
8.49 | Установка анкерных болтов: механических с контролем момента затяжки | шт | 28
8.50 | Окраска за один раз установленных стальных конструкций: ОРУ 35-220 кВ массой до 5 т лаком | т | 3.55
8.51 | Выключатель масляный трехфазный напряжением: 35 кВ, типа ВМК-35 | компл | 1
8.52 | Предохранитель напряжением 35 кВ / ОПН | шт | 3
8.53 | Трансформатор трехфазный напряжения: 35 кВ | компл | 1
8.54 | Выключатель напряжением до 35 кВ на ток до 20000 А | шт | 1
8.55 | Установка стальных: конструкций под оборудование массой до 0,2 т | т | 0.2345
8.56 | Разъединитель трехполюсный напряжением: 35 кВ, на ток 1000А без заземляющих ножей | компл | 1
8.57 | Предохранитель напряжением 35 кВ | шт | 3
8.58 | Установка стальных: конструкций под оборудование массой до 0,2 т | т | 0.17328
8.59 | Изолятор опорный напряжением: 35 кВ | шт | 2
8.60 | Ограждение сетчатое | м2 | 125.575
8.61 | Установка металлических столбов высотой до 4 м: на винтовых сваях | шт | 18
8.62 | Устройство заграждений из готовых металлических решетчатых панелей: высотой более 2 м | шт | 41
8.63 | Устройство калиток из готовых металлических решетчатых панелей | шт | 3
8.64 | Разработка грунта вручную в траншеях | м3 | 3.06
8.65 | Засыпка вручную траншей, пазух котлованов и ям, группа грунтов: 1 | м3 | 1.08
8.66 | Засыпка вручную траншей, пазух котлованов и ям, группа грунтов: 2 | м3 | 1.98
8.67 | Прокладка труб гофрированных ПВХ в земле для защиты одного кабеля диаметром: 63 мм | м | 30
8.68 | Кабель до 35 кВ в проложенных трубах, блоках и коробах, масса 1 м кабеля: до 1 кг | м | 36
8.69 | Монтаж термоусаживаемой манжеты из трубки для кабеля | шт | 8
8.70 | Вырезка отверстий в металлоконструкциях при толщине стали: от 5 до 10 мм | м | 0.314
8.71 | Герметизация проходов при вводе кабелей во взрывоопасные помещения уплотнительной массой | шт | 4
8.72 | Щиток до трех групп, устанавливаемый в: обхват колонн | шт | 1
8.73 | Светильник, устанавливаемый вне зданий с лампами: люминесцентными | шт | 4
8.74 | Рукав металлический наружным диаметром: до 48 мм | м | 5
8.75 | Изолятор опорный напряжением: 35 кВ | шт | 6
8.76 | Подвеска проводов ВЛ 35 кВ сечением: до 70 мм2 без пересечений с препятствиями при длине анкерного пролета до 1 км, 3 (провода) на км линии | м | 60
8.77 | Заградитель высокочастотный для подключения к линиям напряжением: 35-110 кВ, подвесного типа на ток до 630 А | шт | 3
Стройплощадка
8.78 | Ограждение сетчатое | м2 | 336
8.79 | Устройство калиток из готовых металлических решетчатых панелей | шт | 3
8.80 | Устройство дорог из сборных железобетонных плит площадью: до 3 м2 | м3 | 0.3024
8.81 | Разборка дорог из сборных железобетонных плит площадью: до 3 м2 | м3 | 0.3024
Наружнее освещение и ограждение территории
8.82 | Ограждение сетчатое | м2 | 125.575
8.83 | Установка металлических столбов высотой до 4 м: на винтовых сваях | шт | 18
8.84 | Устройство заграждений из готовых металлических решетчатых панелей: высотой более 2 м | шт | 41
8.85 | Устройство калиток из готовых металлических решетчатых панелей | шт | 3
8.86 | Разработка грунта вручную в траншеях глубиной до 2 м без креплений с откосами, группа грунтов: 2 | м3 | 0.0306
8.87 | Засыпка вручную траншей, пазух котлованов и ям, группа грунтов: 1 | м3 | 0.0108
8.88 | Засыпка вручную траншей, пазух котлованов и ям, группа грунтов: 2 | м3 | 0.0198
8.89 | Прокладка труб гофрированных ПВХ в земле для защиты одного кабеля диаметром: 63 мм | м | 30
8.90 | Кабель до 35 кВ в проложенных трубах, блоках и коробах, масса 1 м кабеля: до 1 кг | м | 36
8.91 | Монтаж термоусаживаемой манжеты из трубки для кабеля | шт | 8
8.92 | Вырезка отверстий в металлоконструкциях при толщине стали: от 5 до 10 мм | м | 0.00314
8.93 | Герметизация проходов при вводе кабелей во взрывоопасные помещения уплотнительной массой | шт | 4
8.94 | Щиток до трех групп, устанавливаемый в: обхват колонн | шт | 1
8.95 | Светильник, устанавливаемый вне зданий с лампами: люминесцентными | шт | 4
8.96 | Рукав металлический наружным диаметром: до 48 мм | м | 5
Благоустройство
8.97 | Устройство прослойки из нетканого синтетического материала (НСМ) в земляном полотне: сплошной | м2 | 3504
8.98 | Устройство подстилающих и выравнивающих слоев оснований: из песка | м3 | 82
8.99 | Устройство подстилающих и выравнивающих слоев оснований: из щебня | м3 | 41
Пусконаладочные работы
8.100 | Трансформатор силовой трехфазный масляный трехобмоточный напряжением: до 11 кВ, мощностью свыше 1,6 МВА | шт | 1
8.101 | Трансформатор силовой трехфазный масляный трехобмоточный напряжением: до 35 кВ, мощностью свыше 1,6 МВА | шт | 1
8.102 | Проверка наличия цепи между заземлителями и заземленными элементами | изм | 11
8.103 | Фазировка электрической линии или трансформатора с сетью напряжением: свыше 1 кВ | шт | 4
8.104 | Измерение сопротивления изоляции мегаомметром обмоток машин и аппаратов | изм | 6
8.105 | Испытание: обмотки трансформатора силового | испыт | 2
8.106 | Испытание сборных и соединительных шин напряжением: до 11 кВ | испыт | 3
8.107 | Испытание сборных и соединительных шин напряжением: до 35 кВ | испыт | 3
8.108 | Испытание аппарата коммутационного напряжением: до 35 кВ | испыт | 1
8.109 | Испытание элементов ограничителей перенапряжения напряжением до 75 кВ | испыт | 12
8.110 | Испытание трех элементов изолятора опорного многоэлементного или подвесного | испыт | 4
8.111 | Выключатель воздушный с гасительными камерами напряжением: до 110 кВ | шт | 2
8.112 | Схема вторичной коммутации воздушного выключателя с пополюсным электромагнитным или пневматическим приводом, напряжение выключателя: до 35 кВ | шт | 2
8.113 | Измерение переходных сопротивлений постоянному току контактов шин распределительных устройств напряжением: до 35 кВ | изм | 6
9 | Строительные и монтажные работы для ВЛ-10 кВ, в т.ч: | комплекс работ | 1
9.1 | Установка железобетонных опор : одностоечных | шт | 37
9.2 | Установка железобетонных опор : одностоечных с одним подкосом | шт | 14
9.3 | Установка железобетонных опор : одностоечных с двумя подкосами | шт | 8
9.4 | Развозка конструкций и материалов опор ВЛ 0,38-10 кВ по трассе: одностоечных железобетонных опор | шт | 89
9.5 | Развозка конструкций и материалов опор ВЛ 0,38-10 кВ по трассе: материалов оснастки одностоечных опор | шт | 37
9.6 | Развозка конструкций и материалов опор ВЛ 0,38-10 кВ по трассе: материалов оснастки сложных опор | шт | 22
9.7 | Подвеска провода СИП | м | 6759
9.8 | Зажим наборный без кожуха | шт | 253
9.9 | Изолятор опорный напряжением: до 10 кВ, количество точек крепления 1 | шт | 108
9.10 | Провод по установленным стальным конструкциям и панелям | м | 76.6
9.11 | Траверса на опоре | шт | 98
9.12 | Разработка грунта вручную | м3 | 6.75
9.13 | Засыпка вручную траншей | м3 | 6.75
9.14 | Забивка вертикальных заземлителей механизированная на глубину до 5 м | шт | 44
9.15 | Заземлитель горизонтальный из стали: полосовой сечением 160 мм2 | м | 127.5
9.16 | Заземлитель горизонтальный из стали: круглой диаметром 12 мм | м | 216
Монтаж РЛНД
9.17 | Установка разъединителей: с помощью механизмов | компл | 5
9.18 | Разрядник трехфазный напряжением: до 10 кВ | компл | 27
9.19 | Установка разрядников: с помощью механизмов | компл | 59
10 | Строительные и монтажные работы для КЛ-10 кВ, в т.ч: | комплекс работ | 1
10.1 | Разработка грунта в отвал экскаваторами | м3 | 82.6
10.2 | Разработка грунта вручную в траншеях | м3 | 35.4
10.3 | Засыпка траншей и котлованов с перемещением грунта | м3 | 84
10.4 | Устройство постели при одном кабеле в траншее | м | 205
10.5 | Устройство закрытого подземного перехода методом ГНБ | м | 68
10.6 | Устройство трубопроводов из полиэтиленовых труб: до 2 отверстий | м | 206
10.7 | Кабель до 35 кВ в проложенных трубах | м | 277
10.8 | Кабель до 35 кВ по установленным конструкциям | м | 111
10.9 | Муфта концевая эпоксидная | шт | 6
11 | Строительные и монтажные работы для установки КТПН, в т.ч: | комплекс работ | 1
11.1 | Устройство основания под фундаменты: щебеночного | м3 | 10.9
11.2 | Укладка блоков ФБС | шт | 36
11.3 | Подстанция комплектная трансформаторная напряжением до 10 кВ с трансформатором мощностью: до 1000 кВ·А | шт | 5
11.4 | Трансформатор трехфазный: 35 кВ | шт | 5
Заземление
11.5 | Разработка грунта вручную | м3 | 18.66
11.6 | Засыпка вручную траншей | м3 | 18.66
11.7 | Забивка вертикальных заземлителей механизированная на глубину до 5 м | шт | 54
11.8 | Заземлитель горизонтальный из стали: полосовой сечением 160 мм2 | м | 135.9
11.9 | Планировка площадей: механизированным способом, группа грунтов 2 | м2 | 106.42
12 | Пусконаладочные работы для ВЛ-10кВ, в т.ч: | комплекс работ | 1
12.1 | Проверка наличия цепи между заземлителями и заземленными элементами | изм | 29
12.2 | Измерение сопротивления растеканию тока: контура с диагональю до 20 м | изм | 29
12.3 | Разъединитель трехполюсный напряжением: до 10 кВ, ток до 600 А | шт | 5
12.4 | Измерение токов утечки: или пробивного напряжения разрядника | изм | 27
13 | Пусконаладочные работы для КЛ-10кВ, в т.ч: | комплекс работ | 1
13.1 | Фазировка электрической линии или трансформатора с сетью напряжением: свыше 1 кВ | шт | 18
13.2 | Испытание кабеля силового длиной до 500 м напряжением: до 10 кВ | испыт | 6
13.3 | Проверка наличия цепи между заземлителями и заземленными элементами | изм | 12
14 | Пусконаладочные работы для КТПН , в т.ч: | комплекс работ | 1
14.1 | Трансформатор тока измерительный выносной напряжением: до 1 кВ | шт | 15
14.2 | Трансформатор силовой трехфазный масляный двухобмоточный напряжением: до 11 кВ, мощностью до 1,6 МВА | шт | 5
14.3 | Испытание сборных и соединительных шин напряжением: до 11 кВ | испыт | 15
14.4 | Выключатель трехполюсный напряжением до 1 кВ с: электромагнитным, тепловым или комбинированным расцепителем, номинальный ток до 5000 А | шт | 4
14.5 | Выключатель трехполюсный напряжением до 1 кВ с: электромагнитным, тепловым или комбинированным расцепителем, номинальный ток до 1000 А | шт | 12
14.6 | Выключатель трехполюсный напряжением до 1 кВ с: электромагнитным, тепловым или комбинированным расцепителем, номинальный ток до 600 А | шт | 22
14.7 | Выключатель трехполюсный напряжением до 1 кВ с: электромагнитным, тепловым или комбинированным расцепителем, номинальный ток до 200 А | шт | 7
14.8 | Разъединитель трехполюсный напряжением: до 10 кВ, ток до 1000 А | шт | 5
14.9 | Измерение сопротивления растеканию тока: контура с диагональю до 20 м | изм | 5
14.10 | Измерение переходных сопротивлений постоянному току контактов шин распределительных устройств напряжением: до 10 кВ | изм | 42
14.11 | Измерение токов утечки: или пробивного напряжения разрядника | изм | 30
14.12 | Испытание сборных и соединительных шин напряжением: до 11 кВ | изм | 20
14.13 | Проверка наличия цепи между заземлителями и заземленными элементами | изм | 2
14.14 | Испытание изолятора опорного отдельного одноэлементного | изм | 120
14.15 | Измерение коэффициента: абсорбции обмоток трансформаторов и электрических машин | изм | 5
14.16 | Фазировка электрической линии или трансформатора с сетью напряжением: свыше 1 кВ | шт | 15