## ВДЦ-ГАЗ
ВЕДОМОСТЬ ОБЪЕМОВ РАБОТ
на выполнение комплекса работ и услуг по переустройству участка газопровода высокого давления Дн 325 мм АО «Газпром газораспределение Краснодар»; переустройству сетей газопровода и ШРП ООО «Хоста» по объекту: Автомобильная дорога «Обход Адлера». Подготовительный этап строительства. Этап 2. Транспортная развязка с федеральной автомобильной дорогой А-147 Джубга-Сочи- граница с Республикой Абхазия.
№ п/п | Наименование основных работ | Ед. измерения | Объем работ, всего
1 | 2 | 3 | 4
1 | Переустройство сетей газоснабжения
1.1 | Разработка грунта | м3 | 360.66
1.2 | Вывоз грунта | т | 124.512
1.3 | Засыпка грунта с уплотнением | м3 | 262.31
1.4 | Устройство основания из песка и обратная засыпка песком с уплотнением | м3 | 83.7
1.5 | Укладка стальных труб Дн 325 мм в траншею | м | 7
1.6 | Укладка полиэтиленовых труб Дн 400 мм | м | 74.2
1.7 | Устройство футляра на опуске в землю Дн=377 мм | м | 1
1.8 | Прокладка провода -спутника | м | 267.7
1.9 | Устройство врезки | шт | 7
1.10 | Устройство контрольной трубки | шт | 13
1.11 | Устройство фундаментов ГРПШ | комплекс работ | 1
1.12 | Ограждение ГРПШ Ог-1, Ог-2 | м | 29.76
1.13 | Молниезащита и заземление ГРПШ | комплекс работ | 1
1.14 | Устройство 'Опоры ОП-3 | шт | 1
1.15 | Монтаж ГРПШ-РДК-ЭКФО-50Н-1/1-4-360-У СТО на базе 2-х РДК-ЭКФО-50/20Н | шт | 1
1.16 | Установка ГРПШ-10МС | шт | 1
1.17 | Прокладка труб методом ГНБ. Трубы полиэтиленовые Дн=110 мм с устройством футляра из полиэтиленовых труб, Дн=280 мм | м | 152.9
1.18 | Прокладка стальных труб Дн= 108 мм | м | 56.5
1.19 | Прокладка полиэтиленовых труб Дн=110 в траншею | м | 22.2
1.20 | Устройство полиэтиленового футляра на газопроводе | комплекс работ | 1
1.21 | Устройство фундаментов опор эстакады | м3 | 7.06
1.22 | Устройство металлоконструкций эстакады | т | 6.82
1.23 | Прокладка стальных труб Дн= 50 мм | м | 11
1.24 | Демонтаж существующего газопровода | м | 369.1
1.25 | Испытание газопровода | м | 357.3
1.26 | Стравливание и заполнение газа | м | 102.9