## Sheet1
Приложение № 2 к Договору субподряда №___ от "______"__________ 2024г.
Ведомость Объёмов и стоимости работ "Скоростная автомобильная дорога М-12 "Строящаяся скоростная дорога Москва-Нижний Новгород-Казань", 7 этап км 586-км 663, Чувашская Республика, Республика Татарстан (от пересечения с автомобильной дорогой федерального значения А-151 "Цивильск -Ульяновск" до пересечения с автомобильной дорогой федерального значения Р-241 "Казань-Буинск- Ульяновск")
№ п/п | Наименование конструктивных решений (элементов), комплексов (видов) работ | Ед. изм. | Объем работ, всего | *Цена за единицу, руб.** | *Стоимость, руб.**
1 | 2 | 3 | 4 | 5 | 6
Работы по переукладке А/Б смеси на 2024г
1 | Этап 7.1
1.1 | 588+900-614 (SMA-16)
1.1.1 | ПК 5947+58,98 – ПК 5948+40 на подходах к мосту (право, лево) | м2 | 1864.84
1.1.1.1 | Фрезерование поверхностного слоя асфальтобетонного покрытия hср=0,05м ширина фрезы 2000мм | м3 | 93.242
1.1.1.2 | Перевозка фрез. асфальтобетона более чем на 5 км.
1.1.1.3 | Длина уч. L=81,08п.м., ширина b=11,5п.м., толщина фрез. слоя h=0,05м | т | 241.49
1.1.1.4 | Розлив Б/Эмульсии ЭБДКБ из расч. 0.4л/м2 | т | 0.75
1.1.1.5 | Устройство выравн. слоя из SMA-16 | м2 | 1864.84
1.1.1.6 | Длина уч. L=81.08п.м., ширина b=11,5п.м., толщина укл.слоя h=0,04 | м2/т | 76,73/198,74
1.1.1.7 | Розлив Б/Эмульсии ЭБДКБ из расч 0.4л/м2 | т | 0.75
1.1.1.8 | Устройство ВСП из ЩМА-16 | м2 | 1864.84
1.1.1.9 | Длина уч. L=81.08п.м., ширина b=11,5п.м., толщина укл.слоя h=0,05 | м3/т | 93,242/241,49
1.1.2 | ПК 5946+30 – ПК 5946+67,97 на подходах к мосту (право, лево) | м2 | 873.31
1.1.2.1 | Фрезерование поверхностного слоя асфальтобетонного покрытия | м3 | 43.66
1.1.2.2 | hср=0,05м ширина фрезы 2000мм
1.1.2.3 | Перевозка фрез. асфальтобетона более чем на 5 км.
1.1.2.4 | Длина уч. L=81,08п.м., ширина b=11,5п.м., толщина фрез. слоя h=0,05м | т | 113.09
1.1.2.5 | Розлив Б/Эмульсии ЭБДКБ из расч. 0.4л/м2 | т | 0.34
1.1.2.6 | Устройство ВСП из ЩМА-16 | м2 | 873.31
1.1.2.7 | Длина уч. L=81.08п.м., ширина b=11,5п.м., толщина укл.слоя h=0,68 | м3/т | 60,03/156
Работы по переукладке А/Б смеси и санации продольных трещин на 2024г.
2 | Этап 7.2
2.1 | 614-627
2.1.1 | ПК6201 | м2 | 399.65
2.1.1.1 | Фрезерование поверхностного слоя асфальтобетонного покрытия | м3 | 19.98
2.1.1.2 | hср=0,05м ширина фрезы 2000мм
2.1.1.3 | Длина уч.L=34,75п.м.,ширина b=11,5п.м.,толщина фрез.слоя h=0,05м. | т | 51.75
2.1.1.4 | Уд.вес а/б 2,59
2.1.1.5 | Перевозка фрез.асфальтобетона более чем на 5 км.
2.1.1.6 | Розлив Б/Эмульсии ЭБДКБ из расч 0.4л/м2 перед укл. | т | 0.16
2.1.1.7 | Устройство выравн.слоя из SP-22 | м2 | 399.65
2.1.1.8 | Длина уч.L=34,75п.м.,ширина b=11,5п.м.,толщина укл.слоя h=0,06 | м3/т | 24,71/63,99
2.1.1.9 | Розлив Б/Эмульсии ЭБДКБ из расч 0.4л/м2 перед укл. | т | 0.16
2.1.1.10 | Устройство ВСП из ЩМА-16 | м2 | 399.65
2.1.1.11 | Длина уч.L=34,75п.м.,ширина b=11,5п.м.,толщина укл.слоя h=0,05 | м3/т | 19,98/51,75
2.2 | Пересечка ПК 6284 (продольная трещина по оси дороги шириной 7см )
2.2.1 | ПК 9+05-ПК 9+25 | П.м. | 20
2.2.1.1 | Разделка продольного шва шовнарезчиком шириной b=30 см
2.2.1.2 | Длина уч.L=20п.м.,ширина b=0,3п.м.,толщина фрез.слоя h=0,05 | м3/т | 0,3/0,77
2.2.1.3 | Розлив Б/Эмульсии ЭБДКБ из расч 0.4л/м2 перед укл. | т | 0.0024
2.2.1.4 | Устройство ВСП из ЩМА-16 | м2 | 6
2.2.1.5 | Длина уч.L=20п.м.,ширина b=0,3п.м.,толщина укл.слоя h=0,05, Уд.вес 2,59 | м3/т | 0,3/,077
2.2.2 | ПК 7+96-ПК 8+96 | П.м. | 100
2.2.2.1 | Разделка продольного шва шовнарезчиком шириной b=30 см
2.2.2.2 | Длина уч.L=100п.м.,ширина b=0,3п.м.,толщина фрез.слоя h=0,05 | м2/м3/т | 30/1,5/3,89
2.2.2.3 | Розлив Б/Эмульсии ЭБДКБ из расч 0.4л/м2 перед укл. | т | 0.012
2.2.2.4 | Устройство ВСП из ЩМА-16 | м2 | 30
2.2.2.5 | Длина уч.L=100п.м.,ширина b=0,3п.м.,толщина укл.слоя h=0,05, Уд.вес 2,59 | м3/т | 1,5/3,89
2.3 | Распред. А/Д Р 2.1
2.3.1 | ПК 0+15 - ПК0+50 | П.м. | 35
2.3.1.1 | Разделка швов шовнарезчиком толщиной 0,05см,
2.3.1.2 | Очистка от пыли и грязи.(дизель компрессором)
2.3.1.3 | Санация трещин битумной мастикой
2.3.2 | ПК 1+50 -ПК3+20 | П.м. | 170
2.3.2.1 | Разделка швов шовнарезчиком толщиной 0,05см,
2.3.2.2 | Очистка от пыли и грязи.(дизель компрессором)
2.3.2.3 | Санация трещин битумной мастикой
Устройство дорожной одежды проездов и тротуаров из асфальтобетона на ВПУ
3 | Дорожная одежда проездов из асфальтобетона
3.1 | Устройство нижнего слоя покрытия, толщиной 0,07 м из горячей плотной крупнозернистой асфальтобетонной смеси типа Б, III марки, ГОСТ 9128-2013 | м2/ м3/т | 3127,5/ 218,9/ 575,5
3.2 | Устройство верхнего слоя покрытия, толщиной 0,05 м из горячей плотной мелкозернистой асфальтобетонной смеси типа Б, III марки, ГОСТ 9128-2013 | м2/ м3/т | 3127,5/ 156,4/ 412,8
4 | Устройство тротуаров
4.1 | Устройство покрытия, толщиной 0,03 м из плотного асфальтобетона из горячей песчаной смеси типа Д, III марки, ГОСТ 9128-2013, с учетом расхода смеси 79 т на 1000м2 | м2/ м3/т | 602,4/ 18,1/ 47,6
ПОДРЯДЧИК: ООО "СК "Автодор" ___________________________Шайдуллин Р.Ф. |  | СУБПОДРЯДЧИК:
*В стоимости работ включены прямые затраты, стоимость оборудования поставки субподрядчика, затраты на строительство временных зданий и сооружений, затраты, связанные с удорожанием работ в зимнее время, затраты на осуществление работ вахтовым методом, непредвиденные затраты, накладные расходы, затраты на получение всех и любых согласований, одобрений, разрешительных документов, какие только могут потребоваться в целях надлежащего исполнения Договора, расходы и затраты Субподрядчика по временному подключению к инженерным коммуникациям, а также расходы и затраты, связанные с содержанием (технической эксплуатацией) **- Столбцы 5,6 Ведомости объемов и стоимости работ заполняются при заключении договора