## комп№
Приложение №6
к Договору №______ от "_____"_____________ 2024г.
Ведомость материалов, предоставляемых Подрядчиком
на выполнение прокладки труб методом горизонтально направленного бурения на объекте: «Автомобильная дорога «Обход Адлера» (с последующей эксплуатацией на платной основе)
№ п/п | Наименование видов работ, для которых Заказчиком предоставляется материал | Ед. изм | Объем работ по проекту | № п/п | Наименование материалов | Ед. изм | Количество
1 | Устройство основания из пгс под трубопроводы и колодцы, с уплотнением ручными трамбовками Kуп≥ 0,95, Засыпка пазух трубопровода вручную до высоты на 0,3м выше трубы с уплотнением ручными трамбовками Kуп≥ 0,95 песком | м3 | 248 | Переустроство сетей связи
| Укладка трубы напорной полиэтиленовой ПЭ100 | м | 508 | 1 | Прокладка труб методом горизонтально направленного бурения
|  | м | 57 | 1.1 | Труба ПНД ПЭ100 SDR11 500x45,4 ГОСТ 18599-2001 | м | 492.2
|  | м | 68 | 1.2 | Труба ПНД ПЭ100 SDR11 110x10,0 ГОСТ 18599-2001 | м | 3279.7
Переустройство кабельной канализация АСУДД ФКУ «Упрдор Черноморье»
|  |  |  | 2 | Прокладка труб методом горизонтально направленного бурения
#REF! |  | шт | 11 | 2.1 | Трубы ПЭ 100 SDR 11 d=500 мм | м | 53.4
|  | шт | 4 | 2.2 | Трубы ПЭ 100 SDR 11 d=110 мм | м | 345.1
Переустройство сетей наружного освещения и электроснабжения ФКУ «Упрдор Черноморье»
|  |  |  | 3 | Прокладка труб методом горизонтально направленного бурения
#REF! |  | шт | 11 | 3.1 | Труба защитная полимерная термостойкая, электротехническая ПРОТЕКТОРФЛЕКС СТ D=110мм | м | 132
|  | шт | 4 | 3.2 | Труба защитная полимерная термостойкая, электротехническая ПРОТЕКТОРФЛЕКС СТ D=160мм | м | 148
Переустройства сетей водоснабжения (Администрация сельского Молдовского округа)
|  |  |  | 4 | Прокладка труб методом горизонтально направленного бурения
|  |  |  | 4.1 | Труба полиэтиленовая ПЭ100 SDR11 Ø400х36,30 с защитным покрытием «ПРОТЕКТ» (или аналог) | м | 75
|  |  |  | 4.2 | Труба полиэтиленовая ПЭ100 SDR11-110х10,0 "питьевая" с защитным покрытием «ПРОТЕКТ» (или аналог) | м | 171
|  |  |  | 4.3 | Труба полиэтиленовая ПЭ 100 SDR11-110х10,0 | м | 102
|  |  |  | 4.4 | Кольца опорные для труб ∅98-130мм, AZ/AC-1-90 | шт | 40
ПОДПИСИ ПРЕДСТАВИТЕЛЕЙ СТОРОН
|  |  |  | ПОДРЯДЧИК |  | СУБПОДРЯДЧИК
ООО «СК «Автодор»
_____________________
М.П.