## лист
| Наименование | Ед. измерения | Количество
том 9.2.10 л.см. № 01-07-01-1 | Наружное освещение (1 очередь)
п.п.4, 8, 8.1 | Устройство фундаментов под опоры из бетона В22,5 | м3 | 556
п.п.9, 10 | Установка закладных деталей ЗФ-24/8/Д310-2,5-б | шт | 332
п.п.9, 11 | Установка закладных деталей ЗФ-30/8/Д380-2,5-б | шт | 227
п.12 | Установка консолей В24/8/Д310-24/8/Д310-1,2-б | шт | 258
п.13 | Установка консолей В30/8/Д380-30/8/Д380-1,2-б | шт | 163
п.14 | Установка консолей В24/8/Д310-24/8/Д310-2,0-б | шт | 71
п.15 | Установка консолей В30/8/Д380-30/8/Д380-2,0-б | шт | 43
п.п.1, 2, 5-7, 27-27.3 | Устройство опор СФГ-400-10,0-02-ц | шт | 345
п.п.1, 3, 7, 27-27.3 | Устройство опор СФГ-700-10,0-02-ц | шт | 225
п.п.16-23, 55-56 | Монтаж светильников светодиодных консольного типа | шт | 663
п.п.53, 54 | Монтаж светильников светодиодных потолочного типа | шт | 4
п.п.24-26, 28-31 | Прокладка кабеля СИП2 3х35+1х54,6 мм2 | м | 22614
п.п.32-42, 45-49, 52 | Прокладка кабеля сечением 4х50 | м | 5789
п.п.43, 44 | Прокладка кабеля сечением 3х1,5 | м | 20
п.п.50,51, 59-62 | Устройство заземления опор | шт | 135
п.п.63-66 | Шкаф ШНО в комплекте с управлением АСУНО, прибором учета и ОПТ | шт | 40
том 9.2.10 л.см. № 01-07-01-2 | Наружное освещение (2 очередь)
п.п.5-6.1 | Устройство монолитных фундаментов из бетона В22,5 | м3 | 3139
п.п.7,8 | Установка закладных деталей ЗФ-24/8/Д310-2,5-б | шт | 2199
п.п.7, 9 | Установка закладных деталей ЗФ-30/8/Д380-2,5-б | шт | 940
п.10 | Установка консолей В24/8/Д310-24/8/Д310-1,2-б | шт | 1494
п.11 | Установка консолей В30/8/Д380-30/8/Д380-1,2-б | шт | 616
п.12 | Установка консолей В24/8/Д310-24/8/Д310-2,0-б | шт | 695
п.13 | Установка консолей В30/8/Д380-30/8/Д380-2,0-б | шт | 303
п.п.1,2,4, 23-23.3 | Устройство опор СФГ-400-10,0-02-ц | шт | 2199
п.п.1,3,4, 23-23.3 | Устройство опор СФГ-700-10,0-02-ц | шт | 940
п.п.14-19, 56-59 | Монтаж светильников светодиодных консольного типа | шт | 3165
п.п.54,55, 56,57 | Монтаж светильников светодиодных потолочного типа | шт | 82
п.п.20-22, 24-27 | Прокладка кабеля СИП2 3х35+1х54,6 мм2 | м | 126820
п.п.32,33, 39,40, 43,44, 49-51 | Прокладка кабеля сечением 4х50 | м | 9767
п.п.28-31, 34-38, 45-48 | Прокладка кабеля сечением 4х16 | м | 1792
п.35 | Дополнительная работа по прокладке кабеля в трубах | м | 5346
п.п.41,42 | Прокладка кабеля сечением 3х1,5 | м | 360
п.п.52,53, 60-63 | Устройство заземления опор | шт | 686
Приложение № 2.1.
к Договору №_________ от "_______"____________________ 2024г.
ВЕДОМОСТЬ ОБЪЕМОВ И СТОИМОСТИ РАБОТ
на выполнение комплекса работ и услуг по строительству наружного электроосвещения автомобильной дороги по объекту: «Строительство скоростной автомобильной дороги Казань – Екатеринбург на участке Дюртюли – Ачит». Этап 1.3.1. км 0 – км 37, Республика Башкортостан. Участок км 0 – км 90»
№ п/п | Наименование основных работ | Ед. измерения | Объем работ, всего | *Цена за ед-цу, руб.** | *Стоимость, руб.**
1 | 2 | 3 | 4 | 5 | 6
1.6.3 | Наружное освещение (участок 0-37)
1.6.3.1 | Разработка траншеи для кабельной канализации | м3 | 1454
1.6.3.2 | Устройство щебеночного основания М600 | м3 | 57.22
1.6.3.3 | Устройство свайного фундамента для опор 5 м. из бетона В22,5 | м3 | 677.59
1.6.3.4 | Перевозка грунта на 22 км | м3 | 839.36
1.6.3.5 | Обратная засыпка кабельной канализации | м3 | 1052.53
1.6.3.6 | Установка опор | шт | 1491
1.6.3.7 | Установка закладных деталей | т | 190.69
1.6.3.8 | Установка светильников и кронштейнов | шт | 1990
1.6.3.9 | Прокладка кабеля | м | 9129.81
1.6.3.10 | Прокладка СИП | м | 4325.4
1.6.3.11 | Устройство заземления | м | 18417
1.6.3.12 | Устройство заземления (вертикальный заземлитель) | шт | 4059
1.6.3.15 | Монтаж ограничителя перенапряжений | шт | 1353
1.6.3.16 | Ограничитель перенапряжений (оборудование) | шт | 1353
1.6.3.17 | Устройство трубопроводов стальных | м | 383.76
1.6.3.18 | Устройство трубопроводов полиэтиленовых | м | 915.1
Итого |  |  |  |  | 0
НДС 20 % |  |  |  |  | 0
Всего: |  |  |  |  | 0
*В стоимость работ включены прямые затраты, стоимость оборудования поставки субподрядчика, затраты на строительство временных зданий и сооружений, затраты, связанные с удорожанием работ в зимнее время, затраты на осуществление работ вахтовым методом, непредвиденные затраты, накладные расходы, затраты на получение всех и любых согласований, одобрений, разрешительных документов, какие только могут потребоваться в целях надлежащего исполнения Договора, расходы и затраты Субподрядчика по временному подключению к инженерным коммуникациям, а также расходы и затраты, связанные с содержанием (технической эксплуатацией), расходы и затраты на получение допуска (разрешений) для подключения к инженерным коммуникациям в целях исполнения Договора, а также иные расходы и затраты, связанные с исполнением Договора.
**- Столбцы 5,6 Ведомости объемов и стоимости работ заполняются при заключении договора.
ПОДПИСИ СТОРОН: