## комп№
Приложение №20
к Договору №______ от "_____"_____________ 2024г.
Ведомость материалов, предоставляемых Подрядчиком
на выполнение работ по прокладке труб закрытым способом по объекту: «Строительство скоростной автомобильной дороги Казань – Екатеринбург на участке Дюртюли – Ачит». Этап 1.3.1. Республика Башкортостан.
№ п/п | Наименование видов работ, для которых Заказчиком предоставляется материал | Ед. изм | Объем работ по проекту | № п/п | Наименование материалов | Ед. изм | Количество
Кабельная канализация ИТС ДМ12-2022-2429-22-Р-9.4.1-ИТС1 |  |  |  | Кабельная канализация ИТС ДМ12-2022-2429-22-Р-9.4.1-ИТС1
|  |  |  | 1 | Прокладка труб методом горизонтально направленного бурения (ГНБ №14)
|  |  |  | 1.1 | Труба DN110 SN16 F45 t95 d=110 мм Протекторфлекс СТ | м | 867.6
|  |  |  | 1.2 | Труба полиэтиленовая ПНД ПЭ100 SDR11 d=630мм, гладкостенная,техническая | м | 96.4
|  |  |  | 2 | Прокладка труб методом горизонтально направленного бурения (ГНБ №17)
|  |  |  | 2.1 | Труба DN110 SN16 F45 t95 d=110 мм Протекторфлекс СТ | м | 989.1
|  |  |  | 2.2 | Труба полиэтиленовая ПНД ПЭ100 SDR11 d=630мм, гладкостенная,техническая | м | 109.9
|  |  |  | 3 | Прокладка труб методом горизонтально направленного бурения (ГНБ №18)
|  |  |  | 3.1 | Труба DN110 SN16 F45 t95 d=110 мм Протекторфлекс СТ | м | 1295.1
|  |  |  | 3.2 | Труба полиэтиленовая ПНД ПЭ100 SDR11 d=630мм, гладкостенная,техническая | м | 143.9
|  |  |  | 4 | Прокладка труб методом горизонтально направленного бурения (ГНБ №19)
|  |  |  | 4.1 | Труба DN110 SN16 F45 t95 d=110 мм Протекторфлекс СТ | м | 1300.5
|  |  |  | 4.2 | Труба полиэтиленовая ПНД ПЭ100 SDR11 d=630мм, гладкостенная,техническая | м | 144.5
Кабельная канализация ИТС ДМ12-2022-2429-22-Р-9.4.2-ИТС2
|  |  |  | 5 | Прокладка труб методом горизонтально направленного бурения (ГНБ №1)
|  |  |  | 5.1 | Труба DN110 SN16 F45 t95 d=110 мм Протекторфлекс СТ | м | 551.7
|  |  |  | 5.2 | Труба полиэтиленовая ПНД ПЭ100 SDR11 d=630мм, гладкостенная,техническая | м | 61.3
|  |  |  | 6 | Прокладка труб методом горизонтально направленного бурения (ГНБ №3)
|  |  |  | 6.1 | Труба DN110 SN16 F45 t95 d=110 мм Протекторфлекс СТ | м | 1224
|  |  |  | 6.2 | Труба полиэтиленовая ПНД ПЭ100 SDR11 d=630мм, гладкостенная,техническая | м | 136
|  |  |  | 7 | Прокладка труб методом горизонтально направленного бурения (ГНБ №4)
|  |  |  | 7.1 | Труба DN110 SN16 F45 t95 d=110 мм Протекторфлекс СТ | м | 333
|  |  |  | 7.2 | Труба полиэтиленовая ПНД ПЭ100 SDR11 d=630мм, гладкостенная,техническая | м | 37
|  |  |  | 8 | Прокладка труб методом горизонтально направленного бурения (ГНБ №5)
|  |  |  | 8.1 | Труба DN110 SN16 F45 t95 d=110 мм Протекторфлекс СТ | м | 1170
|  |  |  | 8.2 | Труба полиэтиленовая ПНД ПЭ100 SDR11 d=630мм, гладкостенная,техническая | м | 130
|  |  |  | 9 | Прокладка труб методом горизонтально направленного бурения (ГНБ №6)
|  |  |  | 9.1 | Труба DN110 SN16 F45 t95 d=110 мм Протекторфлекс СТ | м | 1395
|  |  |  | 9.2 | Труба полиэтиленовая ПНД ПЭ100 SDR11 d=630мм, гладкостенная,техническая | м | 155
|  |  |  | 10 | Прокладка труб методом горизонтально направленного бурения (ГНБ №7)
|  |  |  | 10.1 | Труба DN110 SN16 F45 t95 d=110 мм Протекторфлекс СТ | м | 712.8
|  |  |  | 10.2 | Труба полиэтиленовая ПНД ПЭ100 SDR11 d=630мм, гладкостенная,техническая | м | 79.2
|  |  |  | ПОДРЯДЧИК |  | СУБПОДРЯДЧИК
ООО «СК «Автодор»
_____________________
М.П.