## Лист1
Приложение №2.1 к Договору №________ от "_______" ____________2025 г.
Ведомость объемов и стоимости работ на выполнение комплекса работ и услуг по строительству шумозащитных экранов на объекте: «Строительство скоростной автомобильной дороги Казань – Екатеринбург на участке Дюртюли – Ачит», 1 этап км 0 – км 140, Республика Башкортостан. Участок строительства км 0 – км 65.
№ п/п | Наименование конструктивных решений (элементов), комплексов (видов) работ | Единица измерения | Количество (объем работ) | *Стоимость за единицу измерения, в руб.** | *Сумма в руб.**
1 | 2 | 3 | 4 | 5 | 6
| Устройство ж/б буронабивных свай из бетона В25, в т.ч.: | м3 | 704.98
1 | Земляные работы
1.1 | Разработка грунта вручную | м3 | 1633
1.2 | Погрузо-разгрузочные работы при автомобильных перевозках: Погрузка грунта растительного слоя (земля, перегной) | т | 2044
1.3 | Перевозка грузов автомобилями-самосвалами грузоподъемностью 10 т работающих вне карьера на расстояние: I класс груза до 1 км | т | 2044
1.4 | Засыпка вручную траншей, пазух котлованов и ям, группа грунтов: 1 | м3 | 1170
1.5 | Уплотнение грунта пневматическими трамбовками, группа грунтов: 1-2 | м3 | 1170
2 | Свайные работы
2.1 | Разработка грунта механизированным способом. Бурение скважин БНС | п.м. | 8197.45
2.2 | Изготовление и установка арматурных каркасов свай БНС, арматура класса А400 из стали марки 25Г2С, арматура А240 из стали марки Ст3сп, прокат из стали марки Ст3сп | т | 144.85
2.3 | Устройство свай БНС из монолитного бетона B25, морозостойкости F1 200,водонепроницаемости W6 | м3 | 704.98
2.4 | Срубка шламового слоя свай БНС ручным инструментом с погрузкой и утилизацией
2.4.1 | Ø426 | м3/шт | 23,2/191
2.4.2 | Ø325 | м3/шт | 179/2396
2.5 | Вывоз строительного мусора (лом бетона свай) на полигон ТБО
2.5.1 | Ø426 | м3 | 23.2
2.5.2 | Ø325 | м3 | 179
| Устройство ж/б ростверков из бетона класса В30 с обмазкой двухслойной гидроизоляцией битумной мастикой и с декоративной окраской видимых бетонных поверхностей стоек , в т.ч.: | м3 | 556.63
3.1 | Устройство щебеночной подготовки 150 мм, щебень М400 фр.5-20 мм | м3 | 309.24
3.2 | Изготовление и установка арматурных каркасов ростверка, арматура класса А400 из стали марки 25Г2С | т | 74.07
3.3 | Устройство ростверков из монолитного бетона класса B30, морозостойкость F2300, водонепроницаемость W8 | м3 | 556.63
3.4 | Устройство обмазочной двухслойной гидроизоляции битумной мастикой поверхностей соприкасающихся с грунтом | м2 | 3729.84
3.5 | Декоративное покрытие видимых бетонных поверхностей | м2 | 1560.4
| Устройство шумозащитного экрана, в т.ч. | м2 | 37408
4 | Устройство подливки под стойку толщиной 20 мм | м3 | 8.1
5 | Монтаж металлоконструкций шумозащитных экранов
5.1 | Монтаж рядовых металлических стоек (сталь 09Г2С) с защитным покрытием стоек - горячее цинкование не менее 120мкм | шт | 2376
5.2 | Монтаж металлических прогонов с резиновым фартуком (сталь Ст3пс). Защитное покрытие прогонов - горячее цинкование не менее 80мкм | т | 132.73
5.3 | Монтаж крышек и опорных уголков (сталь Ст3пс) Защитное покрытие стоек - горячее цинкование не менее 80мкм | т | 3.43
5.4 | Изготовление и монтаж стоек из трубы 240*160*8, совмещенных с освещением Защитное покрытие стоек -горячее цинкование не менее 120мкм. Стойки высотой 10 м | шт | 248
6 | Панели
6.1 | Монтаж шумоотражающих панелей ПШО | м2 | 15635
6.2 | Монтаж шумопоглощающих панелей ПШП | м2 | 21451
6.3 | Монтаж светопрозрачных панелей ПШС | м2 | 222
6.4 | Покрытие антивандальным составом шумозащитных панелей | м2 | 444
7 | Устройство калиток | шт | 19
8 | Устройство химических анкеров под стойки ШЗЭ на искусственных сооружениях
8.1. | Сверление отверстий диаметром 28 мм длиной 210 мм для установки шпилек М24 | п.м/шт. | 37,8/180
9 | Монтаж металлической балки длиной L=11000 мм сечением из трубы 300х12 (09Г2С-12) | т/шт. | 1,37/1
Итого без НДС
Сумма НДС (ставка 20%)
Всего с НДС
*В стоимость работ включены прямые затраты, стоимость материалов и оборудования поставки субподрядчика, затраты на строительство временных зданий и сооружений, затраты, связанные с удорожанием работ в зимнее время, затраты на осуществление работ вахтовым методом, непредвиденные затраты, накладные расходы, затраты на получение всех и любых согласований, одобрений, разрешительных документов, какие только могут потребоваться в целях надлежащего исполнения Договора, расходы и затраты Субподрядчика по временному подключению к инженерным коммуникациям, а также расходы и затраты, связанные с содержанием (технической эксплуатацией), расходы и затраты на получение допуска (разрешений) для подключения к инженерным коммуникациям в целях исполнения Договора, а также иные расходы и затраты, связанные с исполнением.
**Столбцы 5,6 заполняются при заключении Договора.