## ВОР
Приложение №1
к Договору №_________ от "______"__________________ 2025 г.
ВЕДОМОСТЬ ОБЪЕМОВ И СТОИМОСТИ РАБОТ
на выполнение комплекса строительно-монтажных работ по устройству опоры R03 мостового перехода через р. Кудепста на объекте: «Автомобильная дорога «Обход Адлера» Этап 4. Основной этап строительства»
№ п/п | Наименование работ | Ед. изм. | Объем | *Цена за ед., руб., ** | *Всего стоимость, руб. **
1 | 2 | 3 | 4 | 5 | 6
1 | R.03 Ростверк
1.1 | Разработка грунта | м3 | 958.8
1.2 | Срубка свай ∅1200 | шт. | 12
1.3 | Щебеночная подготовка h=100 мм, щебень фракции 20-40 мм, марка М300 | м3 | 7.63
1.4 | Устройство бетонной подготовки толщиной 100 мм (Бетон В7,5) | м3 | 6.94
1.5 | Устройство монолитного ж/б ростверка опоры бетона В35 F2300 W12 | м3 | 165.06
1.6 | Устройство обмазочной гидроизоляции ростверка "Технониколь-24" | м2 | 132.3
1.7 | Обратная засыпка грунта 2-ой категории с уплотнением | м3 | 772.7
2 | R.03 Тело опоры
2.1 | Устройство монолитной железобетонной стойки (Бетон B45 F1200 W8) | м3 | 187.78
2.2 | Сборка поддерживающих конструкций | т | 11.43
2.3 | Разборка поддерживающих конструкций | т | 11.43
2.4 | Обмазочная двухслойная гидроизоляция типа «Технониколь-24» бетонной поверхности стойки, засыпаемой грунтом | м2 | 64.64
Итого
НДС 20%
Итого с НДС 20%
*В стоимость работ включены прямые затраты, стоимость оборудования поставки субподрядчика, затраты на строительство временных зданий и сооружений, затраты, связанные с удорожанием работ в зимнее время, затраты на осуществление работ вахтовым методом, затраты на мобилизацию спецтехники к месту проведения работ, затраты на демобилизацию спецтехники по завершению работ, затраты на заправку спецтехники, работа вспомогательной техники, геодезическое сопровождение работ, непредвиденные затраты, накладные расходы, затраты на получение всех и любых согласований, одобрений, разрешительных документов, какие только могут потребоваться в целях надлежащего исполнения Договора, расходы и затраты Субподрядчика по временному подключению к инженерным коммуникациям, а также расходы и затраты, связанные с содержанием (технической эксплуатацией), расходы и затраты на получение допуска (разрешений) для подключения к инженерным коммуникациям в целях исполнения Договора, а также иные расходы и затраты, связанные с исполнением Договора.
**- Столбцы 5,6 - заполняются при заключении Договора
Подписи
| ПОДРЯДЧИК ООО «СК «Автодор» Генеральный директор ____________________ /Шайдуллин Р.Ф./ М.П. | СУБПОДРЯДЧИК ____________________ /________________/ М.П.