## ВОР
Приложение №1
к Договору №_________ от "______"__________________ 2025 г.
ВЕДОМОСТЬ ОБЪЕМОВ И СТОИМОСТИ РАБОТ
на выполнение комплекса строительно-монтажных работ по устройству опор R04 и L08 мостового перехода через р. Кудепста на объекте: «Автомобильная дорога «Обход Адлера» Этап 4. Основной этап строительства»
№ п/п | Наименование работ | Ед. изм. | Объем | *Цена за ед., руб., без НДС | *Всего стоимость, руб. без НДС
1 | 2 | 3 | 4 | 5 | 6
Прямое направление
1 | R.04 Ростверк
1.1 | Разработка грунта | 1035.9 | м3
1.2 | Срубка свай ∅1200 | 12 | шт
1.3 | Щебеночная подготовка h=100 мм, щебень фракции 20-40 мм, марка М300 | 7.63 | м3
1.4 | Устройство бетонной подготовки толщиной 100 мм (Бетон В7,5) | 6.94 | м3
1.5 | Устройство монолитного ж/б ростверка опоры бетона В35 F2300 W12 | 132.05 | м3
1.6 | Устройство обмазочной гидроизоляции ростверка "Технониколь-24" | 121 | м2
1.7 | Обратная засыпка грунта 2-ой категории с уплотнением | 740.4 | м3
2 | R.04 Тело опоры
2.1 | Устройство монолитной железобетонной стойки (Бетон B40 F1200 W8) | 225.36 | м3
2.2 | Сборка поддерживающих конструкций | 9.48 | т
2.3 | Разборка поддерживающих конструкций | 9.48 | т
2.4 | Обмазочная двухслойная гидроизоляция типа «Технониколь-24» бетонной поверхности стойки, засыпаемой грунтом | 72.23 | м2
Обратное направление
3 | L.08 Ростверк
3.1 | Разработка грунта | 617.9 | м3
3.2 | Срубка свай ∅1200 | 8 | шт
3.3 | Щебеночная подготовка h=100 мм, щебень фракции 20-40 мм, марка М400 | 6.36 | м3
3.4 | Устройство бетонной подготовки толщиной 100 мм (Бетон В7,5) | 5.72 | м3
3.5 | Устройство монолитного ж/б ростверка опоры бетона В35 F1200 W6 | 135.38 | м3
3.6 | Устройство обмазочной гидроизоляции ростверка "Технониколь-24" | 114.15 | м2
3.7 | Обратная засыпка грунта 2-ой категории с уплотнением | 458.4 | м3
4 | L.08 Тело опоры
4.1 | Устройство монолитной железобетонной стойки (Бетон B45 F1200 W8) | 192.38 | м3
4.2 | Сборка поддерживающих конструкций | 15.088 | т
4.3 | Разборка поддерживающих конструкций | 15.088 | т
4.4 | Обмазочная двухслойная гидроизоляция типа «Технониколь-24» бетонной поверхности стойки, засыпаемой грунтом | 94.8 | м2
Итого
НДС 20%
Итого с НДС 20%
*В стоимость работ включены прямые затраты, стоимость оборудования поставки субподрядчика, затраты на строительство временных зданий и сооружений, затраты, связанные с удорожанием работ в зимнее время, затраты на осуществление работ вахтовым методом, затраты на мобилизацию спецтехники к месту проведения работ, затраты на демобилизацию спецтехники по завершению работ, затраты на заправку спецтехники, работа вспомогательной техники, геодезическое сопровождение работ, непредвиденные затраты, накладные расходы, затраты на получение всех и любых согласований, одобрений, разрешительных документов, какие только могут потребоваться в целях надлежащего исполнения Договора, расходы и затраты Субподрядчика по временному подключению к инженерным коммуникациям, а также расходы и затраты, связанные с содержанием (технической эксплуатацией), расходы и затраты на получение допуска (разрешений) для подключения к инженерным коммуникациям в целях исполнения Договора, а также иные расходы и затраты, связанные с исполнением Договора.
**- Столбцы 5,6 - заполняются при заключении Договора
Подписи
| ПОДРЯДЧИК ООО «СК «Автодор» Генеральный директор ____________________ /Шайдуллин Р.Ф./ М.П. | СУБПОДРЯДЧИК ____________________ /________________/ М.П.