## ВОР
Приложение №1 к Договору №__________ от "_______" _____________ 2025 г.
Ведомость объемов и стоимости работ
на выполнение комплекса строительно-монтажных работ по устройству ростверков опор мостового перехода через р. Кудепста L03, L04, L07, R06, R07, R08 и устройству тела опор мостового перехода через р. Кудепста R06, R07, R05, L07 на объекте: «Автомобильная дорога «Обход Адлера» Этап 4. Основной этап строительства»
№ п/п | Наименование работ | Ед. изм. | Объем | *Цена за ед., руб., без НДС** | *Всего стоимость, руб., без НДС**
1 | 2 | 3 | 4 | 5 | 6
Ростверки опор
1 | Устройство ростверка на опоре L03
1.1 | Срубка свай ∅1200 | шт | 12
1.2 | Щебеночная подготовка h=100 мм, щебень фракции 20-40 мм, марка М300 | м3 | 7.63
1.3 | Устройство бетонной подготовки толщиной 100 мм (Бетон В7,5) | м3 | 6.94
1.4 | Устройство монолитного ж/б ростверка опоры бетона В35 F1200 W6 | м3 | 132.05
1.5 | Устройство обмазочной гидроизоляции ростверка "Технониколь-24" | м2 | 126.2
2 | Устройство ростверка на опоре L04
2.1 | Разработка грунта | м3 | 429.8
2.2 | Срубка свай ∅1200 | шт | 12
2.3 | Щебеночная подготовка h=100 мм, щебень фракции 20-40 мм, марка М300 | м3 | 7.63
2.4 | Устройство бетонной подготовки толщиной 100 мм (Бетон В7,5) | м3 | 6.94
2.5 | Устройство монолитного ж/б ростверка опоры бетона В35 F1200 W6 | м3 | 132.05
2.6 | Устройство обмазочной гидроизоляции ростверка "Технониколь-24" | м2 | 126.2
2.7 | Обратная засыпка грунта 2-ой категории с уплотнением | м3 | 170.8
3 | Устройство ростверка на опоре L07
3.1 | Разработка грунта | м3 | 440.8
3.2 | Устройство тампонажного слоя из бетона В15 F200 W6 | м3 | 96.6
3.3 | Срубка свай ∅1200 | шт | 8
3.4 | Щебеночная подготовка h=100 мм, щебень фракции 20-40 мм, марка М300 | м3 | 6.36
3.5 | Устройство бетонной подготовки толщиной 100 мм (Бетон В7,5) | м3 | 5.72
3.6 | Устройство монолитного ж/б ростверка опоры бетона В35 F1200 W6 | м3 | 108.3
3.7 | Устройство обмазочной гидроизоляции ростверка "Технониколь-24" | м2 | 106.95
3.8 | Обратная засыпка грунта 2-ой категории с уплотнением | м3 | 181.1
4 | Устройство ростверка на опоре R06
4.1 | Разработка грунта | м3 | 612.1
4.2 | Устройство тампонажного слоя из бетона В15 F200 W6 | м3 | 96.6
4.3 | Срубка свай ∅1200 | шт | 12
4.4 | Щебеночная подготовка h=100 мм, щебень фракции 20-40 мм, марка М300 | м3 | 7.63
4.5 | Устройство бетонной подготовки толщиной 100 мм (Бетон В7,5) | м3 | 6.94
4.6 | Устройство монолитного ж/б ростверка опоры бетона В35 F2300 W12 | м3 | 132.05
4.7 | Устройство обмазочной гидроизоляции ростверка "Технониколь-24" | м2 | 121
4.8 | Обратная засыпка грунта 2-ой категории с уплотнением | м3 | 276.6
5 | Устройство ростверка на опоре R07
5.1 | Разработка грунта | м3 | 468.4
5.2 | Срубка свай ∅1200 | шт | 10
5.3 | Щебеночная подготовка h=100 мм, щебень фракции 20-40 мм, марка М300 | м3 | 7.63
5.4 | Устройство бетонной подготовки толщиной 100 мм (Бетон В7,5) | м3 | 6.94
5.5 | Устройство монолитного ж/б ростверка опоры бетона В35 F2300 W12 | м3 | 132.05
5.6 | Устройство обмазочной гидроизоляции ростверка "Технониколь-24" | м2 | 121
5.7 | Обратная засыпка грунта 2-ой категории с уплотнением | м3 | 314
6 | Устройство ростверка на опоре R08
6.1 | Разработка грунта | м3 | 827.9
6.2 | Устройство тампонажного слоя из бетона В15 F200 W6 | м3 | 134.2
6.3 | Срубка свай ∅1200 | шт | 13
6.4 | Щебеночная подготовка h=100 мм, щебень фракции 20-40 мм, марка М300 | м3 | 8.7
6.5 | Устройство бетонной подготовки толщиной 100 мм (Бетон В7,5) | м3 | 8.35
6.6 | Устройство монолитного ж/б ростверка опоры бетона В35 F2300 W12 | м3 | 200.18
6.7 | Устройство обмазочной гидроизоляции ростверка "Технониколь-24" | м2 | 264.2
6.8 | Обратная засыпка грунта 2-ой категории с уплотнением | м3 | 275.5
Тела опор
7 | R.06 Тело опоры
7.1 | Устройство монолитной железобетонной стойки Бетон B40 F1200 W8 | м3 | 189.12
7.2 | Сборка поддерживающих конструкций | т | 7.81
7.3 | Разборка поддерживающих конструкций | т | 7.81
7.4 | Обмазочная двухслойная гидроизоляция типа «Технониколь-24» бетонной поверхности стойки, засыпаемой грунтом | м2 | 24.02
8 | R.07 Тело опоры
8.1 | Устройство монолитной железобетонной стойки Бетон B40 F1200 W8 | м3 | 200.5
8.2 | Сборка поддерживающих конструкций | т | 8.49
8.3 | Разборка поддерживающих конструкций | т | 8.49
8.4 | Обмазочная двухслойная гидроизоляция типа «Технониколь-24» бетонной поверхности стойки, засыпаемой грунтом | м2 | 30.42
9 | R.05 Тело опоры
9.1 | Устройство монолитной железобетонной стойки Бетон B40 F1200 W8 | м3 | 158
9.2 | Сборка поддерживающих конструкций | т | 10.859
9.3 | Разборка поддерживающих конструкций | т | 10.859
9.4 | Обмазочная двухслойная гидроизоляция типа «Технониколь-24» бетонной поверхности стойки, засыпаемой грунтом | м2 | 44.64
9.5 | Устройство монолитного ж/б ригеля. Бетон В35F1200W8 | м3 | 55.4
9.6 | Устройство монолитных ж/б подферменников (4 шт.). Бетон В40 F2300 W12 | м3 | 2.36
10 | L.07 Тело опоры
10.1 | Устройство монолитной железобетонной стойки Бетон B45 F1200 W8 | м3 | 76.44
10.2 | Сборка поддерживающих конструкций | т | 9.243
10.3 | Разборка поддерживающих конструкций | т | 9.243
10.4 | Обмазочная двухслойная гидроизоляция типа «Технониколь-24» бетонной поверхности стойки, засыпаемой грунтом | м2 | 15.4
Итого:
НДС 20%
Всего с НДС:
*В стоимость работ включены прямые затраты, стоимость оборудования поставки субподрядчика, затраты на строительство временных зданий и сооружений, затраты, связанные с удорожанием работ в зимнее время, затраты на осуществление работ вахтовым методом, затраты на мобилизацию спецтехники к месту проведения работ, затраты на демобилизацию спецтехники по завершению работ, затраты на заправку спецтехники, непредвиденные затраты, накладные расходы, затраты на получение всех и любых согласований, одобрений, разрешительных документов, какие только могут потребоваться в целях надлежащего исполнения Договора, расходы и затраты Субподрядчика по временному подключению к инженерным коммуникациям, а также расходы и затраты, связанные с содержанием (технической эксплуатацией), расходы и затраты на получение допуска (разрешений) для подключения к инженерным коммуникациям в целях исполнения Договора, а также иные расходы и затраты, связанные с исполнением Договора.
** Столбцы 5,6 заполняются при заключении Договора