## лист
| Наименование | Ед. измерения |  |  | Количество
том 9.2.10 л.см. № 01-07-01-1 | Наружное освещение (1 очередь)
п.п.4, 8, 8.1 | Устройство фундаментов под опоры из бетона В22,5 | м3 |  |  | 556
п.п.9, 10 | Установка закладных деталей ЗФ-24/8/Д310-2,5-б | шт |  |  | 332
п.п.9, 11 | Установка закладных деталей ЗФ-30/8/Д380-2,5-б | шт |  |  | 227
п.12 | Установка консолей В24/8/Д310-24/8/Д310-1,2-б | шт |  |  | 258
п.13 | Установка консолей В30/8/Д380-30/8/Д380-1,2-б | шт |  |  | 163
п.14 | Установка консолей В24/8/Д310-24/8/Д310-2,0-б | шт |  |  | 71
п.15 | Установка консолей В30/8/Д380-30/8/Д380-2,0-б | шт |  |  | 43
п.п.1, 2, 5-7, 27-27.3 | Устройство опор СФГ-400-10,0-02-ц | шт |  |  | 345
п.п.1, 3, 7, 27-27.3 | Устройство опор СФГ-700-10,0-02-ц | шт |  |  | 225
п.п.16-23, 55-56 | Монтаж светильников светодиодных консольного типа | шт |  |  | 663
п.п.53, 54 | Монтаж светильников светодиодных потолочного типа | шт |  |  | 4
п.п.24-26, 28-31 | Прокладка кабеля СИП2 3х35+1х54,6 мм2 | м |  |  | 22614
п.п.32-42, 45-49, 52 | Прокладка кабеля сечением 4х50 | м |  |  | 5789
п.п.43, 44 | Прокладка кабеля сечением 3х1,5 | м |  |  | 20
п.п.50,51, 59-62 | Устройство заземления опор | шт |  |  | 135
п.п.63-66 | Шкаф ШНО в комплекте с управлением АСУНО, прибором учета и ОПТ | шт |  |  | 40
том 9.2.10 л.см. № 01-07-01-2 | Наружное освещение (2 очередь)
п.п.5-6.1 | Устройство монолитных фундаментов из бетона В22,5 | м3 |  |  | 3139
п.п.7,8 | Установка закладных деталей ЗФ-24/8/Д310-2,5-б | шт |  |  | 2199
п.п.7, 9 | Установка закладных деталей ЗФ-30/8/Д380-2,5-б | шт |  |  | 940
п.10 | Установка консолей В24/8/Д310-24/8/Д310-1,2-б | шт |  |  | 1494
п.11 | Установка консолей В30/8/Д380-30/8/Д380-1,2-б | шт |  |  | 616
п.12 | Установка консолей В24/8/Д310-24/8/Д310-2,0-б | шт |  |  | 695
п.13 | Установка консолей В30/8/Д380-30/8/Д380-2,0-б | шт |  |  | 303
п.п.1,2,4, 23-23.3 | Устройство опор СФГ-400-10,0-02-ц | шт |  |  | 2199
п.п.1,3,4, 23-23.3 | Устройство опор СФГ-700-10,0-02-ц | шт |  |  | 940
п.п.14-19, 56-59 | Монтаж светильников светодиодных консольного типа | шт |  |  | 3165
п.п.54,55, 56,57 | Монтаж светильников светодиодных потолочного типа | шт |  |  | 82
п.п.20-22, 24-27 | Прокладка кабеля СИП2 3х35+1х54,6 мм2 | м |  |  | 126820
п.п.32,33, 39,40, 43,44, 49-51 | Прокладка кабеля сечением 4х50 | м |  |  | 9767
п.п.28-31, 34-38, 45-48 | Прокладка кабеля сечением 4х16 | м |  |  | 1792
п.35 | Дополнительная работа по прокладке кабеля в трубах | м |  |  | 5346
п.п.41,42 | Прокладка кабеля сечением 3х1,5 | м |  |  | 360
п.п.52,53, 60-63 | Устройство заземления опор | шт |  |  | 686
Приложение № 2.1 к Договору №________ от "______" _____________ 2025 г.
Ведомость объемов и стоимости работ на выполнение комплекса работ и услуг по переустройству сетей газоснабжения по объекту: «Автомобильная дорога «Обход Адлера» Этап 4. Основной этап строительства».
№ | Наименование основных работ | Ед. измерения | Объем работ, всего | *Цена за ед., руб., без НДС** | *Стоимость, без НДС руб.**
1 | Переустройство сетей газоснабжения
1.1 | Прокладка газопровода высокого давления
1.1.2 | Надземная прокладка газопровода Дн 426 мм | м | 83
1.1.3 | Испытания газопровода Дн 426 и 57 мм | м | 213
1.1.4 | Устройство врезки | шт | 3
1.1.5 | Демонтаж существующего газопровода | м | 195
1.1.6 | Монтаж ГРПШ | шт | 1
1.1.7 | Газорегуляторный пункт шкафной ГРПШ-РДК-ЭКФО-50Н-1/1-4-360-У СТО на базе 2-х РДК-ЭКФО-50Н (оборудование) | шт | 1
1.1.8 | Надземная прокладка газопровода Дн 57 мм | м | 133.5
1.2 | Прокладка газопровода низкого давления
1.2.1 | Надземная прокладка газопровода Дн 108 мм,Дн 159 мм | м | 70
1.2.2 | Испытания газопровода | м | 70
1.2.3 | Заземление надземного газопровода | т | 0.05187
1.2.4 | Демонтаж существующего газопровода | м | 180
1.2.5 | Разработка грунта | м3 | 33.51
1.2.6 | Устройство основания из песка и обратная засыпка песком | м3 | 13.53
1.2.7 | Обратная засыпка грунтом | м3 | 26.26
1.2.8 | Прокладка труб методом ГНБ Дн=225 мм (с учётом футляра) | м | 71
1.2.9 | Погрузка и вывоз мусора (грунт от ГНБ) | т | 23
1.2.10 | Надземная прокладка газопровода Дн 57 мм | м | 6
1.2.11 | Прокладка полиэтиленовых труб Дн=63 в траншею | м | 12
1.2.12 | Прокладка провода-спутника | м | 98
1.2.13 | Испытания газопровода | м | 97
1.2.14 | Устройство контрольной трубки | шт | 7
1.2.15 | Демонтаж существующего газопровода | м | 137
1.2.16 | Молниезащита и заземление ГРПШ | т | 0.28
1.2.17 | Устройство фундаментов ГРПШ из блоков ФБС | шт | 4
1.2.18 | Устройство ограждения ГРПШ с калиткой | м2 | 38.94
Итого:
НДС 20%
Всего с НДС:
*В стоимость работ включены прямые затраты, стоимость оборудования поставки субподрядчика, затраты на строительство временных зданий и сооружений, затраты, связанные с удорожанием работ в зимнее время, затраты на осуществление работ вахтовым методом, непредвиденные затраты, накладные расходы, затраты на получение всех и любых согласований, одобрений, разрешительных документов, какие только могут потребоваться в целях надлежащего исполнения Договора, расходы и затраты Субподрядчика по временному подключению к инженерным коммуникациям, а также расходы и затраты, связанные с содержанием (технической эксплуатацией), расходы и затраты на получение допуска (разрешений) для подключения к инженерным коммуникациям в целях исполнения Договора, а также иные расходы и затраты, связанные с исполнением Договора.
**- Столбцы 5,6 Ведомости объемов и стоимости работ заполняются при заключении Договора.
ПОДПИСИ СТОРОН: