## ВОР
Приложение №1 к Договору №_______ от "______" _____________ 2025 г.
Ведомость объемов и стоимости работ
на выполнение работ по монтажу временного рабочего моста мостового перехода через р. Кудепста на объекте: «Автомобильная дорога «Обход Адлера» Этап 4. Основной этап строительства»
| № п/п | Наименование работ | Ед. изм. | Объем | *Цена за ед-цу, руб.без НДС ** | *Стоимость, руб. без НДС**
| 1 | 2 | 3 | 4 | 5 | 6
Опора №1 и №4
| 1 | Вибропогружение металлических свай из труб ф530х8 L=14000: | п.м | 56
| 1.1 | Труба ∅ 530х8 мм / С255 по ГОСТ 27772-2021 L=14500 мм. | т | 5.9736
| 1.2 | Лист 10х650х400 мм./ С255 по ГОСТ 27772-2021 | т | 0.0816
| 1.3 | Лист 10х320х400 мм./ С255 по ГОСТ 27772-2021 | т | 0.0804
| 1.4 | Лист 16х650х650 мм. / С255 по ГОСТ 27772-2021 | т | 0.2124
| 1.5 | Лист 8х150х600 мм. / С255 по ГОСТ 27772-2021 | т | 0.1356
| 2 | Вибропогружение металлических свай из труб ф530х8 L=12000: | п.м | 48
| 2.1 | Труба ∅ 530х8 мм / С255 по ГОСТ 27772-2021 L=17500 мм. | т | 5.1496
| 2.2 | Лист 10х650х400 мм. / С255 по ГОСТ 27772-2021 | т | 0.0816
| 2.3 | Лист 10х320х400 мм. / С255 по ГОСТ 27772-2021 | т | 0.0804
| 2.4 | Лист 16х650х650 мм. / С255 по ГОСТ 27772-2021 | т | 0.2124
| 2.5 | Лист 8х150х600 мм. / С255 по ГОСТ 27772-2021 | т | 0.1356
| 3 | Монтаж ригеля Р-1 | тн | 2.7282
| 3.1 | Двутавр 55Б1 / С255 по ГОСТ 27772-2021 L=6000 мм. | т | 2.136
| 3.2 | Лист 10х103х514 мм. / С255 по ГОСТ 27772-2021 | т | 0.399
| 3.3 | Лист 10х420х420 мм / С255 по ГОСТ 27772-2021 | т | 0.1662
| 4 | Монтаж опорных частей: | тн | 0.4488
| 4.1 | Лист 30х300х440 мм. /С255 по ГОСТ 27772-2021 | т | 0.3732
| 4.2 | Шайба 20х100х100 мм. | т | 0.07536
| 4.3 | Болт М24 х 150 58 | т | 0.03125
| 4.4 | Гайка М24.58 | т | 0.005904
| 4.5 | Шайба 24 | т | 0.003072
| 5 | Окрашивание металлических поверхностей: | м2 | 241.2
| 5.1 | Грунт-эмаль на основе модифицированной эпоксидной смолы, с высоким сухим остатком, типа ИЗОЛЭП-mastic | кг | 114.665
Опора №2 и №3
| 1 | Вибропогружение металлических свай из труб ф530х8 L=17000 в русло: | п.м | 136
| 1.1 | Труба ∅ 530х8 мм L=5700 мм. / С255 по ГОСТ 27772-2021 | т | 4.696
| 1.2 | Труба ∅ 530х8 мм L=11800 мм. / С255 по ГОСТ 27772-2021 | т | 9.7224
| 1.3 | Лист 10х650х400 мм. / С255 по ГОСТ 27772-2021 | т | 0.1632
| 1.4 | Лист 10х320х400 мм. / С255 по ГОСТ 27772-2021 | т | 0.1608
| 1.5 | Лист 16х650х650 мм. / С255 по ГОСТ 27772-2021 | т | 0.4248
| 1.6 | Накладки из трубы ∅ 530х8, размерами 8х150х600 мм | т | 0.2712
| 2 | Вибропогружение металлических свай из труб ф530х8 L=19000 в русло: | п.м | 152
| 2.1 | Труба ∅ 530х8 мм L=7700 мм. / С255 по ГОСТ 27772-2021 | т | 6.344
| 2.2 | Труба ∅ 530х8 мм L=11800 мм. / С255 по ГОСТ 27772-2021 | т | 9.7224
| 2.3 | Лист 10х650х400 мм. / С255 по ГОСТ 27772-2021 | т | 0.1632
| 2.4 | Лист 10х320х400 мм. / С255 по ГОСТ 27772-2021 | т | 0.1608
| 2.5 | Лист 16х650х650 мм. / С255 по ГОСТ 27772-2021 | т | 0.4248
| 2.6 | Накладки из трубы ∅ 530х8, размерами 8х150х600 мм | т | 0.2712
| 3 | Монтаж ригеля Р-1: | тн | 5.4564
| 3.1 | Двутавр 55Б1 / С255 по ГОСТ 27772-2021 L=6000 мм. | т | 4.272
| 3.2 | Лист 10х103х514 мм. / С255 по ГОСТ 27772-2021 | т | 0.798
| 3.3 | Лист 10х420х420 мм / С255 по ГОСТ 27772-2021 | т | 0.3324
| 3.4 | Лист 16х400х1500 мм. / С255 по ГОСТ 27772-2021 | т | 1.2058
| 3.5 | Лист 16х350х1280 мм. / С255 по ГОСТ 27772-2021 | т | 0.4502
| 4 | Монтаж опорных частей: | тн | 0.8976
| 4.1 | Лист 30х300х440 мм. /С255 по ГОСТ 27772-2021 | т | 0.7464
| 4.2 | Шайба 20х100х100 мм. | т | 0.15072
| 4.3 | Болт М24 х 150 58 | т | 0.0625
| 4.4 | Гайка М24.58 | т | 0.01181
| 4.5 | Шайба 24 | т | 0.006144
| 5 | Окрашивание металлических поверхностей: | м2 | 661.2
| 5.1 | Грунт-эмаль на основе модифицированной эпоксидной смолы, с высоким сухим остатком, типа ИЗОЛЭП-mastic | кг | 314.07
Пролетное строение
| 1 | Монтаж пролетного строения: | тн | 66.051
| 1.1 | Двутавр 70Ш4 / С255 по ГОСТ 27772-2021 L=11850 мм. | т | 55.1594
| 1.2 | Лист 10х140х652 мм. / С255 по ГОСТ 27772-2021 | т | 1.8068
| 1.3 | Лист 10х140х652 мм. / С255 по ГОСТ 27772-2021 | т | 1.0325
| 1.4 | Двутавр 55Б1 / С255 по ГОСТ 27772-2021 L=730 мм. | т | 3.8982
| 1.5 | Лист 12х250х460 мм. / С255 по ГОСТ 27772-2021 | т | 2.5992
| 1.6 | Болт М24х80 110 | шт | 1200
| 1.7 | Гайка М24.110 | шт | 1200
| 1.8 | Шайба 24 | шт | 2400
| 2 | Окрашивание металлических поверхностей | м2 | 735
| 2.1 | Грунт-эмаль на основе модифицированной эпоксидной смолы, с высоким сухим остатком, типа ИЗОЛЭП-mastic | кг | 349.125
Мостовое полотно
| 1 | Монтаж железобетонных плит ПАГ-14 | шт | 18
| 1.1 | Плита ПАГ-14 0,14 х 2 х 6 м. | шт | 18
| 1.2 | Лист 6х100х100 мм / С255 по ГОСТ 27772-2021 | т | 0.017
| 1.3 | Доска толщиной 25 мм. | м3 | 1.9
| 1.4 | Шпилька М24х330 с загибом | шт | 36
| 1.5 | Гайка М24.58 | шт | 72
| 1.6 | Шайба 24 | шт | 36
Перильное ограждение
| 1 | Монтаж перильного ограждения | тн | 3.1484
| 1.1 | Швеллер 14 П / С255 по ГОСТ 27772-2021 L=1150 мм. | т | 1.0184
| 1.2 | Швеллер 14 П / С255 по ГОСТ 27772-2021 L=12000 мм. | т | 1.7712
| 1.3 | Лист 10х200х200 мм. / С255 по ГОСТ 27772-2021 | т | 0.2261
| 1.4 | Лист 6х100х100 мм. / С255 по ГОСТ 27772-2021 | т | 0.0339
| 1.5 | Болт М24х200 58 | шт | 72
| 1.6 | Гайка М24.58 | шт | 72
| 1.7 | Шайба 24 | шт | 72
| 1.8 | Цементно-песчаный раствор М100 | тн | 0.9
| 2 | Окрашивание металлических поверхностей | м2 | 120
| 2.1 | Грунт-эмаль на основе модифицированной эпоксидной смолы, с высоким сухим остатком, типа ИЗОЛЭП-mastic | кг | 57
Сопряжение с насыпью
| 1 | Монтаж детали Д-1 | тн | 0.46228
| 1.1 | Лист 20х200х200 мм. / С255 по ГОСТ 27772-2021 | т | 0.1638
| 1.2 | Лист 20х20х180 мм / С255 по ГОСТ 27772-2021 | т | 0.1482
| 1.3 | Лист 10х100х200 мм. / С255 по ГОСТ 27772-2021 | т | 0.0416
| 1.4 | Лист 10х160х160 мм. / С255 по ГОСТ 27772-2021 | т | 0.104
| 2 | Монтаж детали Д-2 | тн | 0.02652
| 2.1 | Лист 4х185х50 мм. / С255 по ГОСТ 27772-2021 | т | 0.0156
| 2.2 | Лист 4х96х50мм. / С255 по ГОСТ 27772-2021 | т | 0.0104
| 3 | Монтаж листа 16х240х563 | тн | 0.2376
| 3.1 | Лист 16х240х563 мм. | т | 0.2376
| 4 | Вибропогружение свай из двутавров L=8000 | п.м | 208
| 4.1 | Двутавр 55Б1 L=8000 мм. | т | 18.512
| 5 | Укладка щебня М800 фр. 20-40 с уплотнением | м3 | 4
| 5.1 | Щебень М800 фр. 20-40 | тн | 8
| 6 | Укладка блока ФБС | м3 | 3.2
| 6.1 | Блок ФБС 24.4.6- Т, размерами 2,4х0,6х0,4 м | шт | 6
| 7 | Монтаж швеллеров 30П | тн | 1.171
| 7.1 | Швеллер 30 П, L=7200 мм. / С255 по ГОСТ 27772-2021 | т | 0.91584
| 7.2 | Лист 10х276х86 мм. | т | 0.05208
| 7.3 | Лист 10х300х280 мм. | т | 0.18452
| 7.4 | Уголок 75х50х6 мм. L=300 мм. | т | 0.00684
| 8 | Устройство цементно-песчаного раствора | м3 | 1
| 8.1 | Цементно-песчаный раствор М100 | тн | 1.8
| 9 | Монтаж железобетонных плит 7,0х3,0х0,3 | м3 | 10.8
| 9.1 | Бетон тяжелый класса В25 F1200 W6 | м3 | 10.8
| 9.2 | арматура ∅12 А400 | т | 0.096
| 9.3 | арматура ∅14 А400 | т | 0.596
| 9.4 | арматура ∅25 А400 | т | 1.894
| 9.5 | монтажная арматура 6% | т | 0.155
| 10 | Монтаж арматурных стержней А400 ф25 | т | 0.00924
| 11 | Устройство рулонной гидроизоляции | м2 | 9.4
| 12 | Окрашивание металлических поверхностей | м2 | 524.3
| 12.1 | Грунт-эмаль на основе модифицированной эпоксидной смолы, с высоким сухим остатком, типа ИЗОЛЭП-mastic | кг | 248.9
| 13 | Устройство гидроизоляции поверхности железобетонных плит | м2 | 103.3
| 14 | Обстройка лесоматериалом | м3 | 2.58
*В стоимость работ включены прямые затраты, стоимость оборудования поставки субподрядчика, затраты на строительство временных зданий и сооружений, затраты, связанные с удорожанием работ в зимнее время, затраты на осуществление работ вахтовым методом, затраты на мобилизацию спецтехники к месту проведения работ, затраты на демобилизацию спецтехники по завершению работ, затраты на заправку спецтехники, непредвиденные затраты, накладные расходы, затраты на получение всех и любых согласований, одобрений, разрешительных документов, какие только могут потребоваться в целях надлежащего исполнения Договора, расходы и затраты Субподрядчика по временному подключению к инженерным коммуникациям, а также расходы и затраты, связанные с содержанием (технической эксплуатацией), расходы и затраты на получение допуска (разрешений) для подключения к инженерным коммуникациям в целях исполнения Договора, а также иные расходы и затраты, связанные с исполнением Договора.
** Столбцы 5,6 заполняются при заключении Договора