## ОШ7 новое
Приложение № 1
к Договору №_________ от "______"__________________ 2025 г.
ВЕДОМОСТЬ ОБЪЕМОВ И СТОИМОСТИ РАБОТ
на выполнение комплекса строительно-монтажных работ по устройству шпунтового ограждения технологической площадки у пер. Тихий мостового перехода через р. Кудепста на объекте: Автомобильная дорога «Обход Адлера» Этап 4. Основной этап строительства»
№ п/п | Наименование работ | Ед. изм. | Объем | *Цена за ед., руб., без НДС** | Всего стоимость, без НДС руб.**
1 | 2 | 3 | 4 | 5 | 6
1 | Разработка грунта при помощи экскаватора с погрузкой (Плотность грунта 1,20 т/м³) | м3 | 731.4
2 | Стыкование шпунтовых свай и вибропогружение с земли шпунта Ларсен Л5-УМ в грунты 2 группы длиной до 16,0 м на глубину до 15,5 м в количестве 43 шт | п.м. | 688
3 | Извлечение шпунта Ларсен Л5-УМ длиной до 16,0 м в количестве 43 шт | п.м. | 688
4 | Вибропогружение с земли шпунта Ларсен Л5-УМ в грунты 2 группы длиной до 12,0 м на глубину до 11,5 м в количестве 94 шт | п.м. | 1128
5 | Извлечение шпунта Ларсен Л5-УМ длиной до 12,0 м в количестве 94 шт | п.м. | 1128
6 | Изготовление, транспортировка, монтаж металлоконструкций крепления шпунтового ограждения из стали С245, С345 (металлоконструкции индивидуального проектирования) с учетом 1 % на сварные швы | т | 16.4
7 | Демонтаж металлоконструкций крепления шпунтового ограждения из стали С245, С345 | т | 16.4
8 | Изготовление, транспортировка, монтаж анкерных тяжей Dywidag Ø32мм из стали класса St. 835/1030 | м | 170
9 | Демонтаж анкерных тяжей Dywidag Ø32мм из стали класса St. 835/1030 | м | 170
10 | Отсыпка основания технологической площадки песком средней крупности с уплотнением виброкатками (Купл=0,95) | м3 | 838.9
11 | Планировка технологической площадки с помощью бульдозера. Грунт 2 группы | м2 | 1487
12 | Забирка доской прогала в шпунтовом ограждении - Доска 150х100 мм | м3 | 0.92
13 | Разборка технологической площадки из песка с транспортировкой | м3 | 838.9
14 | Лидерное бурение шнеком 500 мм скважин в количестве 114 шт длиной 15м в грунтах 2 группы с погрузкой эскаватором в автосамосвалы. Удельный вес грунта 1,9 т/м3 | м3 | 280.4
15 | Обратная засыпка грунта группы 2 при помощи экскаватора. Плотность грунта 1,9 т/м3 (местный грунт) | м3 | 259
Итого
НДС 20%
Итого с НДС 20%
* В стоимость работ включены прямые затраты, стоимость оборудования поставки субподрядчика, затраты на строительство временных зданий и сооружений, затраты, связанные с удорожанием работ в зимнее время, затраты на осуществление работ вахтовым методом, затраты на мобилизацию спецтехники к месту проведения работ, затраты на демобилизацию спецтехники по завершению работ, затраты на заправку спецтехники, непредвиденные затраты, накладные расходы, затраты на получение всех и любых согласований, одобрений, разрешительных документов, какие только могут потребоваться в целях надлежащего исполнения Договора, расходы и затраты Субподрядчика по временному подключению к инженерным коммуникациям, а также расходы и затраты, связанные с содержанием (технической эксплуатацией), расходы и затраты на получение допуска (разрешений) для подключения к инженерным коммуникациям в целях исполнения Договора, а также иные расходы и затраты, связанные с исполнением Договора..
** Столбцы 5,6 заполняются при заключении Договора
Подписи сторон:
ПОДРЯДЧИК ______________________ ______________________ _________________ /____________________/ м.п. |  | СУБПОДРЯДЧИК ______________________ ______________________ _________________ /____________________/ м.п.