## ВОР
Приложение № 1 к Договору № ___________ от "__" _________ 2025 г.
Ведомость объемов и стоимости работ
на выполнение строительно-монтажных работ по устройству подпорной стены ПС5 на объекте: «Автомобильная дорога «Обход Адлера» Этап 4. Основной этап строительства. Подпорные стены на заезде в Санаторий Кудепста»
№ п/п | Наименование работ | Ед. изм. | Объем | *Цена за ед., руб., без НДС** | *Всего стоимость, руб., без НДС**
1 | 2 | 3 | 5 | 7 | 8
1 | Подпорная стена ПС5
1.1 | Разработка грунта | м3 | 1099.6
1.2 | Устройство монолитной ж/б фундаментной плиты подпорной стены из бетона В30 | м3 | 65.8
в том числе
Устройство в основании подпорной стены щебеночной подготовки, h = 200 мм
| щебень фр. 20-40, М800 по ГОСТ 8267-93; (насыпная плотность 1,36 т/м3) | м3 | 34
| цементно-песчаный раствор М150 | м3 | 6.9
| Устройство в основании подпорной стены бетонной подготовки, h = 100 мм бетон тяжелый B7,5 по ГОСТ 26633-2015 | м3 | 13.9
1.3 | Устройство монолитного ж/б тела подпорной стены из бетона В35 | м3 | 43.3
в том числе
| Устройство между плитой и телом подпорной стенки эластичного набухающего профиля на основе полимерной композиции «Технониколь IC-SP» (или аналог) с учетом расхода (1,05 п.м. на 1 п.м. шва) | п.м. | 32.46
| набухающий герметик «Технониколь», расход 120 мл/п.м. | л | 3.72
1.4 | Устройство деформационных швов между телами блоков подпорной стены | м | 13.3
1.5 | Устройство деформационных швов между блоками плиты (ростверков) подпорной стены и лестничным спуском ЛС2 | м | 3.875
в том числе
| пенополистирол, толщиной 20 мм («Технониколь» или аналог) | м2 | 2.5
| герметик в штрабе 20×25 мм «Технониколь» (или аналог) | м3 | 0.0035
1.6 | Устройство застенного дренажа | м | 35.15
1.7 | Устройство гидроизоляции наплавляемой | м2 | 272
1.8 | Обратная засыпка песком | м3 | 890
Итого |  |  |  |  | 0
НДС 20% |  |  |  |  | 0
Итого с НДС |  |  |  |  | 0
*В стоимость работ включены прямые затраты, стоимость оборудования поставки субподрядчика, затраты на строительство временных зданий и сооружений, затраты, связанные с удорожанием работ в зимнее время, затраты на осуществление работ вахтовым методом, затраты на мобилизацию спецтехники к месту проведения работ, затраты на демобилизацию спецтехники по завершению работ, затраты на заправку спецтехники, непредвиденные затраты, накладные расходы, затраты на получение всех и любых согласований, одобрений, разрешительных документов, какие только могут потребоваться в целях надлежащего исполнения Договора, расходы и затраты Субподрядчика по временному подключению к инженерным коммуникациям, а также расходы и затраты, связанные с содержанием (технической эксплуатацией), расходы и затраты на получение допуска (разрешений) для подключения к инженерным коммуникациям в целях исполнения Договора, а также иные расходы и затраты, связанные с исполнением Договора.
** Столбцы 5,6 заполняются при заключении Договора.