## ВОР (2)
Приложение №1 к Договору №_________ от "________" _______________ 2025 г.
Ведомость объемов и стоимости работ
на выполнение комплекса строительно-монтажных работ по устройству лестничных сходов ЛС1, ЛС2, ЛС3 на объекте: «Автомобильная дорога «Обход Адлера». Этап 4. Основной этап строительства. Эстакада на заезде в санаторий Кудепста»
№ п/п | Наименование работ | Ед. изм. | Объем | *Цена за ед., руб., без НДС** | *Всего стоимость, руб., без НДС**
1 | 2 | 3 | 4 | 5 | 6
1 | Устройство лестничного схода ЛС1 | м3 | 34.6 |  | 0
в том числе:
| Разработка грунта | м3 | 100
| Устройство блока монолитного лестничного схода из бетона В30 | м3 | 34.6
| Устройство подготовки из щебня фр. 20-40, М800 по ГОСТ 8267-93, h=0,1м | м3 | 7.8
| Устройство бетонной подготовки лестничного схода из бетона В7,5 | м3 | 7
| Устройство металлического перильного ограждения, h=0,5м | м | 17
| Устройство деформационного шва между ЛС1 и эстакадой | м.п. | 4.6
| Устройство обмазочной гидроизоляции поверхности, соприкасающейся с грунтом, в 2 слоя | м | 40
| Устройство обратной засыпки из песка | м3 | 36
| Окраска открытых бетонных поверхностей с предварительной подготовкой поверхности (обеспыливание) системой окраски (или аналогом) общей толщиной 175 мкм | м2 | 60
2 | Устройство лестничного схода ЛС2 | м3 | 167.6 |  | 0
в том числе:
| Разработка грунта | м3 | 250
| Устройство блоков лестничного схода из бетона В30 | м3 | 167.6
| Устройство основания из щебня фр. 20-40, М800 по ГОСТ 8267-93, h=100мм | м3 | 12
| Устройство в основании лестничного схода бетонной подготовки В7,5, h = 100 мм | м3 | 10.8
| Устройство деформационных швов между блоками лестничного схода | шт | 4
| Устройство обмазочной гидроизоляции поверхностей лестничного схода, соприкасающихся с грунтом битумной гидроизоляционной мастикой | м | 167.6
| Устройство обратной засыпки из песка | м3 | 250
| Устройство накладного деформационного шва | шт | 4
| Окраска открытых бетонных поверхностей с предварительной подготовкой поверхности (обеспыливание) системой окраски (или аналогом) общей толщиной 175 мкм | м2 | 255
3 | Устройство лестничного схода ЛС3 | м3 | 20 |  | 0
в том числе:
| Разработка грунта | м3 | 40
| Устройство насыпи для устройства лестничного схода из ПГС | м3 | 60
| Устройство блока монолитного лестничного схода из бетона В30 | м3 | 20
| Устройство подготовки из щебня фр. 20-40, М800 по ГОСТ 8267-93, h=0,1м | м3 | 7.5
| Устройство бетонной подготовки лестничного схода из бетона В7,5 | м3 | 6.7
| Устройство металлического перильного ограждения, h=0,5м | м | 56
| Устройство обмазочной гидроизоляции поверхности, соприкасающейся с грунтом, в 2 слоя | м | 12
| Устройство обратной засыпки из песка | м3 | 10
| Окраска открытых бетонных поверхностей с предварительной подготовкой поверхности (обеспыливание) системой окраски (или аналогом) общей толщиной 175 мкм | м2 | 30
| Итого |  |  |  | 0
| НДС 20% |  |  |  | 0
| ВСЕГО с НДС20% |  |  |  | 0
*В стоимость работ включены прямые затраты, стоимость оборудования поставки субподрядчика, затраты на строительство временных зданий и сооружений, затраты, связанные с удорожанием работ в зимнее время, затраты на осуществление работ вахтовым методом, затраты на мобилизацию спецтехники к месту проведения работ, затраты на демобилизацию спецтехники по завершению работ, затраты на заправку спецтехники, непредвиденные затраты, накладные расходы, затраты на получение всех и любых согласований, одобрений, разрешительных документов, какие только могут потребоваться в целях надлежащего исполнения Договора, расходы и затраты Субподрядчика по временному подключению к инженерным коммуникациям, а также расходы и затраты, связанные с содержанием (технической эксплуатацией), расходы и затраты на получение допуска (разрешений) для подключения к инженерным коммуникациям в целях исполнения Договора, а также иные расходы и затраты, связанные с исполнением Договора.
** Столбцы 5,6 заполняются при заключении Договора.
Подписи
ПОДРЯДЧИК ______________________ ______________________ _________________ /____________________/ м.п. |  | СУБПОДРЯДЧИК ______________________ ______________________ _________________ /____________________/ м.п.